## Cálculos túnel de viento
Caudal de un ventilador (m3/h) | 600
Número de ventiladores en paralelo | 3
Densidad del aire (kg/m3) | 1.204
Viscosidad del aire a 20°C (N·s/m2) | 1.8e-05
Anchura sección ensayo (m) | 0.15 | Curva de pérdidas: | 45.1168
Alto sección ensayo (m) | 0.3
Espesor perfil | 0.03 | Q (m3/h) | Pérdidas de carga (Pa)
Dhidraúlico sección de ensayo (m) | 0.2 | 2175 | 65.8736
Área sección ensayo (m2) | 0.045 | 2100 | 61.4089
Perímetro sección de ensayo (m) | 0.9 | 1800 | 45.1168
Caudal total (m3/h) | 1800 | 1500 | 31.3311
Caudal total (m3/s) | 0.5 | 1200 | 20.0519
Velocidad del área de ensayo (m/s) | 11.1111 | 900 | 11.2792
Reynolds sección ensayo | 148641.9753 | 600 | 5.013
|  | 300 | 1.2532
|  | 0 | 0
Reynolds sección de ensayo mínimo | 1000
Caudal mínimo del túnel (m3/s) | 0.0033638
Caudal mínimo del túnel (m3/h) | 12.1096
Caudal mínimo de cada ventilador (m3/s) | 0.0011213
Caudal mínimo de cada ventilador (m3/h) | 4.0365
Velocidad en la sección de ensayo | 0.074751
Pérdidas de carga por cambios de sección (Pa)
Pérdida de carga entrada (Pa): | 5.4185
K (sección de ensayo): | 0.072907
β | 0.85647
Dhidraúlico sección de entrada (m2) | 0.23352
Anchura sección de entrada (m) | 0.15
Alto sección de entrada (m) | 0.52686
Área sección de entrada (m2) | 0.079029
Perímetro sección de entrada (m) | 1.3537
Ángulo de sección de entrada (°) | 40
cte1 | 21.6741
Pérdida de carga salida (Pa): | 36.1156
K (sección de ensayo): | 0.48594
β | 0.53376
Dhidraúlico sección de salida (m2) | 0.3747
Anchura sección de salida (m) | 0.24
Alto sección de salida (m) | 0.854
Área sección de salida (m2) | 0.20496
Perímetro sección de salida (m) | 2.188
Ángulo de sección de salida (°) | 30.302
cte2 | 144.4626
Pérdida de carga total (Pa): | 41.5342
Reynolds del perfil en función del de la sección de ensayo
Reynolds perfil | 375
Reynolds sección de ensayo | 2500
Velocidad sección de ensayo Reynolds | 0.18688