## GENERAL
Instalación FONTAN
Volumen depositos
Depositos Superiores | 1 | [l]
Deposito Descarga | 3 | [l]
Altura depositos (respecto el inicio del perfil)
Nodriza | 3 | [m]
Sumidero | 0 | [m]
Conductos
Diámetro | 19 | [mm]
Diámetro | 0.019 | [m] | CAUDAL POR MODELO
Sección | 283.5287 | [mm2] | 16.0023 | [l/min]
Rugosidad | 0.0015 | [mm]
Rugosidad Relativa | 7.8947e-05 | - | PRESIÓN EN MODELO [manométrica]
Coeficiente Fricción | 0.033159 | - | 51155.9968 | [Pa]
Longitud Impulsión | 12 | [m]
Volumen Conducto Impulsión | 3.4023 | [l]
Longitud Retorno | 10 | [m] | VELOCIDAD POR MODELO
Volumen Conducto Retorno | 2.8353 | [l] | 0.94066 | [m/s]
Longitud entre depositos | 10 | [m]
Volumen Conducto entre Depositos | 2.8353 | [l] | NÚMERO DE REYNOLDS
|  |  | 1930.086 | -
Fluido
Densidad | 1160 | [kg/m3] | COEF. FRICCIÓN
Viscosidad Dinámica | 0.010742 | [Pa·s] | 0.033159 | -
Viscosidad Cinématica | 9.26e-06 | [m2/s]
Temperatura | 20 | [℃]
Bomba Hidráulica [IWAKI MD-100R]
Caudal Max. | 120 | [l/min]
Potencia Max. | 245 | [W]
Altura Max. | 8.6 | [m]
Note on B8: Es necesario dar una altura entre 1,5 y 3 m para el depósito nodriza.
Note on B9: El valor de altura del sumidero se autocompleta con la altura del depósito nodriza.
Note on B12: Cambia el diámetro interior del conducto simplemente introduciendo el nuevo diámetro.
Note on F16: Presión en la entrada al modelo.
Note on B29: Se puede variar la temperatura, densidad y viscosidad en la lista desplegable.