## CTE
ACCIÓN DEL VIENTO
| Portico hastial |  |  | Lateral
| pilares de esquina | pilarillos hastiales ext | pilarillo central | pilares | dinteles |  |  |  | Dimensiones de la NAVE (m) |  |  |  | m |  | m^2 | Cubierta 1 agua
qe (Tabla 3.4) (kN/m^2) | 0.39 | 0.393 | 0.393 | 0.39 | 0.458 |  |  |  | Largo | 35 |  | b | 35 | A | 11.383 | Largo | 35
qe (Anejo D2) (kN/m^2) | 0.396 | 0.396 | 0.396 | 0.396 | 0.473 |  |  |  | Ancho | 24 |  | d | 24 | B | 111.187 | Ancho | 24
qe (Anejo D2) con int | -0.39 | -0.393 | -0.393 | -0.39 | -0.458 |  |  |  | Alto lateral | 7 |  | h | 8.05 | C | 58.03 | Altura inf | 7
qb (kN/m^2) | 0.4225 | [7 empty] | Alto central | 8.05 |  | e | 16.1 | D | 840 | pdte cubierta | 5 | pdte cubierta | 35
ce ext (Tabla 3.4) | 1.32 | 1.33 | 1.33 | 1.32 | 1.55 |  |  |  | Alto puerta | 5 |  | e/10 | 1.61 | E | 840 | Altura sup | 9.1 | Altura sup | 20.8
ce ext (Anejo D2) | 1.34 | 1.34 | 1.34 | 1.34 | 1.6 |  |  |  | pdte cubierta | 5 |  | e-e/10 | 14.49
ce int | 1.28 |  |  | 0 | [7 empty] | d-e | 7.9
cp ext (presión max) | 0.7 | [10 empty] | h/d | 0.34
cp ext (succión max) | -0.5
cp int (presión max)
cp int (succión max)
z (m) | 3.5 | 3.7625 | 4.025 | 3.5 | 7.525
Tabla 3.4. Valores del coeficiente de exposición ce
Grado de aspereza del entorno | Altura del punto considerado (m)
| 3 | 6 | 9 | 12 | 15 | 18 | 24 | 30
1 | 2.4 | 2.7 | 3 | 3.1 | 3.3 | 3.4 | 3.5 | 3.7
2 | 2.1 | 2.5 | 2.7 | 2.9 | 3 | 3.1 | 3.3 | 3.5
3 | 1.6 | 2 | 2.3 | 2.5 | 2.6 | 2.7 | 2.9 | 3.1
4 | 1.3 | 1.4 | 1.7 | 1.9 | 2.1 | 2.2 | 2.4 | 2.6
5 | 1.2 | 1.2 | 1.2 | 1.4 | 1.5 | 1.6 | 1.9 | 2
Tabla 3.6 Coeficientes de presión interior
Esbeltez en el plano paralelo al viento | Área de huecos en Esbeltez en el zonas de succión respecto al área total de huecos del edificio
| 0 | 0.1 | 0.2 | 0.3 | 0.4 | 0.5 | 0.6 | 0.7 | 0.8 | 0.9 | 1
<= 1 | 0.7 | 0.7 | 0.6 | 0.4 | 0.3 | 0.1 | 0 | -0.1 | -0.3 | -0.4 | -0.5
>=4 | 0.5 | 0.5 | 0.4 | 0.3 | 0.2 | 0.1 | 0 | -0.1 | -0.2 | -0.3 | -0.3
δ (kg/m^3) | Área de huecos en Esbeltez en el zonas de succión respecto al área total de huecos del edificio 0: 1.25; Área de huecos en Esbeltez en el zonas de succión respecto al área total de huecos del edificio 0.2: vb según zonas; Área de huecos en Esbeltez en el zonas de succión respecto al área total de huecos del edificio 0.5: vb según histórico; Área de huecos en Esbeltez en el zonas de succión respecto al área total de huecos del edificio 0.8: vb según predicciones
vb (m/s) | Área de huecos en Esbeltez en el zonas de succión respecto al área total de huecos del edificio 0: 26; Área de huecos en Esbeltez en el zonas de succión respecto al área total de huecos del edificio 0.2: Zona A; Área de huecos en Esbeltez en el zonas de succión respecto al área total de huecos del edificio 0.3: 26; Área de huecos en Esbeltez en el zonas de succión respecto al área total de huecos del edificio 0.5: Valladolid
|  |  | Zona B | 27 |  | Aeropuerto
|  |  | Zona C | 29 |  | Media
D1. Corrección de la velocidad básica en función del período de servicio
Período de retorno (años) |  | 1 | 2 | 5 | 10 | 20 | 50 | 200
Coeficiente corrector |  | 0.41 | 0.78 | 0.85 | 0.9 | 0.95 | 1 | 1.08
Coeficiente de exposición (ce)
| Portico hastial |  |  | Lateral
| pilares de esquina | pilarillos hastiales ext | pilarillo central | pilares | dinteles |  |  | D2. Coeficientes para tipo de retorno
F | 0.62 | 0.62 | 0.62 | 0.62 | 0.71 |  |  | Grado de aspereza del entorno |  | Parámetro
k | Área de huecos en Esbeltez en el zonas de succión respecto al área total de huecos del edificio 0: 0.22; Área de huecos en Esbeltez en el zonas de succión respecto al área total de huecos del edificio 0.9: k; Área de huecos en Esbeltez en el zonas de succión respecto al área total de huecos del edificio 1: L (m) | Z (m)
| Área de huecos en Esbeltez en el zonas de succión respecto al área total de huecos del edificio 0.7: 1; Área de huecos en Esbeltez en el zonas de succión respecto al área total de huecos del edificio 0.9: 0.156; Área de huecos en Esbeltez en el zonas de succión respecto al área total de huecos del edificio 1: 0.003 | 1
z (m) | 3.5 | 3.7625 | 4.025 | 3.5 | 7.525 |  |  | 2 |  | 0.17 | 0.01 | 1
Z | Área de huecos en Esbeltez en el zonas de succión respecto al área total de huecos del edificio 0: 5; Área de huecos en Esbeltez en el zonas de succión respecto al área total de huecos del edificio 0.7: 3; Área de huecos en Esbeltez en el zonas de succión respecto al área total de huecos del edificio 0.9: 0.19; Área de huecos en Esbeltez en el zonas de succión respecto al área total de huecos del edificio 1: 0.05 | 2
L | Área de huecos en Esbeltez en el zonas de succión respecto al área total de huecos del edificio 0: 0.3; Área de huecos en Esbeltez en el zonas de succión respecto al área total de huecos del edificio 0.7: 4; Área de huecos en Esbeltez en el zonas de succión respecto al área total de huecos del edificio 0.9: 0.22; Área de huecos en Esbeltez en el zonas de succión respecto al área total de huecos del edificio 1: 0.3 | 5
| Área de huecos en Esbeltez en el zonas de succión respecto al área total de huecos del edificio 0.7: 5; Área de huecos en Esbeltez en el zonas de succión respecto al área total de huecos del edificio 0.9: 0.24; Área de huecos en Esbeltez en el zonas de succión respecto al área total de huecos del edificio 1: 1 | 10
Coeficientes de presión exterior

## Dimensiones
Cubierta a 1 agua
Dimensiones de la NAVE (m) |  | Cubierta a 1 agua |  |  |  | Alto en el centro |  |  | Lineas de construcción en Z
Largo | 35 | pdte cubierta | 5 | 10 | 15 |  |  |  |  | 5 | 10 | 15
Ancho (sobre planta) | 24 | Alto máx | 9.092 | 11.168 | 13.212 | 8.046 | 9.084 | 10.106 | Origen | 0 | 0 | 0
Alto mínimo | 7 | Ancho cubierta (inclinado) | 24.09 | 24.37 | 24.85 |  |  |  | Alto mín | 7 | 7 | 7
|  | Área total (m2) | 843.15 | 852.95 | 869.75 |  |  |  | 3 | 7.261 | 7.521 | 7.776
Porcentaje disponible cubierta | 0.95 | Área disponible (m2) | 800.99 | 810.3 | 826.26 |  |  |  | 6 | 7.523 | 8.042 | 8.553
|  | Alto elegido para ROBOT | 9.1 | 11.16 | 13.2 | 8.05 | 9.08 | 10.1 | 9 | 7.784 | 8.563 | 9.329
|  | Diferencia |  | 2.06 | 2.04 |  | 1.03 | 1.02 | 12 | 8.046 | 9.084 | 10.106
[9 empty] | 15 | 8.307 | 9.605 | 10.882
|  | Cubierta a 2 aguas | [6 empty] | 18 | 8.569 | 10.126 | 11.659
|  | pdte cubierta | 5 | 10 | 15 |  |  |  | 21 | 8.83 | 10.647 | 12.435
|  | Alto máx | 8.05 | 9.08 | 10.11 |  |  |  | 24 | 9.092 | 11.168 | 13.212
|  | Ancho mitad cubierta (inclinado) | 12.05 | 12.19 | 12.42
|  | Área mitad total (m2) | 421.75 | 426.65 | 434.7 |  |  |  | Correción para ROBOT
|  | Área mitad disponible (m2) | 400.66 | 405.32 | 412.97 |  |  |  |  | 5 | 10 | 15
|  | Alto elegido para ROBOT | 8.05 | 9.08 | 10.1 |  |  |  | Origen | 0 | 0 | 0
|  | Diferencia | 0 | 1.03 | 1.02 |  |  |  | Alto mín | 7 | 7 | 7
3
6
9
12
15
18
21
24

## Nieve
Anejo E
Documenot Básico SE-AE
Zona de clima invernal. (según figura E.2)
Altitud (m) | 1 | 2 | 3 | 4 | 5 | 6 | 7
0 | 0,3 | 0,4 | 0,2 | 0,2 | 0,2 | 0,2 | 0,2
200 | 0,5 | 0,5 | 0,2 | 0,2 | 0,3 | 0,2 | 0,2
400 | 0,6 | 0,6 | 0,2 | 0,3 | 0,4 | 0,2 | 0,2
500 | 0,7 | 0,7 | 0,3 | 0,4 | 0,4 | 0,3 | 0,2
600 | 0,9 | 0,9 | 0,3 | 0,5 | 0,3 | 0,4 | 0,2
700 | 1,0 | 1,0 | 0,4 | 0,6 | 0,6 | 0,5 | 0,2 |  | Tabla E.2 Sobrecarga de nieve en un terreno horizontal (kN/m2)
800 | 1,2 | 1,1 | 0,5 | 0,8 | 0,7 | 0,7 | 0,2 | Altitud (m) | Zona de clima invernal. (según figura E.2)
900 | 1,4 | 1,3 | 0,6 | 1,0 | 0,8 | 0,9 | 0,2
1000 | 1,7 | 1,5 | 0,7 | 1,2 | 0,9 | 1,2 | 0,2 |  |  | 2 | 3 | 4 | 5 | 6 | 7
1200 | 2,3 | 2,0 | 1,1 | 1,9 | 1,3 | 2,0 | 0,2 | 0 | 0,3 | 0,4 | 0,2 | 0,2 | 0,2 | 0,2 | 0,2
1400 | 3,2 | 2,6 | 1,7 | 3,0 | 1,3 | 3,3 | 0,2 | 200 | 0,5 | 0,5 | 0,2 | 0,2 | 0,3 | 0,2 | 0,2
1600 | 4,3 | 3,5 | 2,6 | 4,6 | 2,5 | 5,5 | 0,2 | 400 | 0,6 | 0,6 | 0,2 | 0,3 | 0,4 | 0,2 | 0,2
1800 | - | 4,6 | 4,0 | - | - | 9,3 | 0,2 | 500 | 0,7 | 0,7 | 0,3 | 0,4 | 0,4 | 0,3 | 0,2
2200 | - | 8,0 | - | - | - | - | - | 600 | 0,9 | 0,9 | 0,3 | 0,5 | 0,3 | 0,4 | 0,2
[8 empty] | 700 | 1,0 | 1,0 | 0,4 | 0,6 | 0,6 | 0,5 | 0,2
[8 empty] | 800 | 1,2 | 1,1 | 0,5 | 0,8 | 0,7 | 0,7 | 0,2
[8 empty] | 900 | 1,4 | 1,3 | 0,6 | 1,0 | 0,8 | 0,9 | 0,2
[8 empty] | 1000 | 1,7 | 1,5 | 0,7 | 1,2 | 0,9 | 1,2 | 0,2
[8 empty] | 1200 | 2,3 | 2,0 | 1,1 | 1,9 | 1,3 | 2,0 | 0,2
[8 empty] | 1400 | 3,2 | 2,6 | 1,7 | 3,0 | 1,3 | 3,3 | 0,2
[8 empty] | 1600 | 4,3 | 3,5 | 2,6 | 4,6 | 2,5 | 5,5 | 0,2
[8 empty] | 1800 | - | 4,6 | 4,0 | - | - | 9,3 | 0,2
[8 empty] | 2200 | - | 8,0 | - | - | - | - | -

## Cargas V
Cargas de viento
Valores máximos históricos
Media |  | Valladolid ciudad |  | Valladolid Aeropuerto
Velocidad del viento (km/h) | 130.5 | Velocidad del viento (km/h) | 128 | Velocidad del viento (km/h) | 133 | δ (kg/m^3) | 1.25
Velocidad del viento (m/s) | 36.25 | Velocidad del viento (m/s) | 35.56 | Velocidad del viento (m/s) | 36.94
Dirección | 245 | Dirección | 260 | Dirección | 230 | N=kg*m/s2
Carga por viento (kN/m2) | 1.6426 |  | 1.5806 |  | 1.7057
Medias ponderadas
Media |  | Valladolid ciudad |  | Valladolid Aeropuerto
Velocidad del viento (km/h) | #REF! | Velocidad del viento (km/h) | #REF! | Velocidad del viento (km/h) | 114
Velocidad del viento (m/s) | #REF! | Velocidad del viento (m/s) | #REF! | Velocidad del viento (m/s) | 31.67
Dirección | #REF! | Dirección | #REF! | Dirección | 223.47
Carga por viento (kN/m2) | #REF! |  | #REF! |  | 1.2537

## Cargas
Casos de carga | Coeficiente | Fija / Variable
Viento | 1.2 | Variable
Nieve | 1.5 | Variable
Peso propio estructural | 1.35 | Fija
Cubierta y paneles solares | 1.35 | Fija
Carga de nieve
Nieve en Villanubla
Altitud (m) | 843
Zona | 3 | sk zona 3 850m | 0.55
µ | 1 | por la inclinación < 30º
sk (kN/m2) | 0.55
qn (kN/m2) | 0.55
Viento
En Valladolid aeropuerto (Villanubla)
Media ponderada (m/s) |  | 31.67
Dirección del viento (º) |  | 223.47
Dirección en ROBOT:
Cubierta a 1 agua:
Cubierta al Sur | Y- | Viento del O
| X+ Y- | Viento del SO
| X+ | Viento del S
Cubierta a 2 aguas: |  |  | Combinación de cargas |  | Simplificando | Más simplificado
Pórtico hastial al Oeste | Y+ | Viento del O | 1. PH al O. Viento del O. |  | 1. PH al O. Viento del O. | 1. Viento PH
| X- Y+ | Viento del SO | 2. PH al O. Viento del SO. |  | 2. PH al O. Viento del SO. | 2. Viento esquina
| X- | Viento del S | 3. PH al O. Viento del S. |  | 3. PH al O. Viento del S. | 3. Viento fachada
Pórtico hastial al Sur | X+ | Viento del O | 6. PH al S. Viento del O. |  | 6. PH al S. Viento del O. | 3. Viento fachada
| X+ Y+ | Viento del SO | 13. PH al S. Viento del SO. |  | 13. PH al S. Viento del SO. | 2. Viento esquina
| Y+ | Viento del S | 14. PH al S. Viento del S. |  | 1. PH al O. Viento del O. | 1. Viento PH
Pórtico hastial al Sur-Oeste | X+Y+ | Viento del O | 15. PH al SO. Viento del O. |  | 13. PH al S. Viento del SO. | 2. Viento esquina
| Y+ | Viento del SO | 16. PH al SO. Viento del SO. |  | 1. PH al O. Viento del O. | 1. Viento PH | Con el PH al SO, no concibo el caso de que le sople a la fachada, porque por histórico de datos, no es una dirección habitual. La voy a tener en cuenta de primeras, ya que hago el mismo cálculo para todos.
| X-Y+ | Viento del S | 17. PH al SO. Viento del S. |  | 2. PH al O. Viento del SO. | 2. Viento esquina
Paneles solares
Comerciales: | 60 células 1 | 60 células 2 | 72 células | 132 células
Ancho | 1.016 | 0.992 | 0.992 | 1.303
Largo | 1.67 | 1.64 | 1.956 | 2.384
Area (m2) | 1.6967 | 1.6269 | 1.9404 | 3.1064
Masa panel (kg) | 18 | 18 | 22.5 | 35.8
Masa / Área (kg /m2) | 10.6087 | 11.0641 | 11.5958 | 11.5248 |  |  | 10 | 15
Carga (kN/m2) | 0.10397 | 0.10843 | 0.11364 | 0.11294 |  |  | 0.098 | 0.147
Sobrecarga instalación /mtto | 0.12476 | 0.13011 | 0.13637 | 0.13553
Redondeo (kN/m2) | 0.12 | (a mano)
Cubierta
Carga (kN / m2) | 0.11
Suma
Cubierta y paneles solares (kN/m2) | 0.23

## V vall aerop AEMET Op
Column1.3 | Column2.1.3 | Column2.2 | Column2.3 | Column2.4 | Column2.5 | Column2.6 | Column2.7 | Column2.8 | Column2.9 | Column2.10 | Column2.11 | Column2.12 | Column2.13.2
rachMax | 133 | 121 | 101 | 103 | 95 | 108 | 95 | 97 | 90 | 121 | 121 | 121 | 133
dirRachMax | 230 | 260 | 230 | 250 | 230 | 180 | 110 | 180 | 140 | 200 | 230 | 230 | 230
dia | 23 | 25 | 17 | 25 | 2 | 16 | 11 | 5 | 4 | 30 | 1 | 30 | 23
anio | 1971 | 1989 | 1965 | 1961 | 1969 | 1982 | 1979 | 1965 | 2004 | 1968 | 1968 | 1981 | 1971
Valladolid | Aeropuerto | Column2.2: Mes 1 |  |  |  |  | Media | Media ponderada | m/s
rachMax | 133 | 121 | 101 | 103 | 95 | 108 | 95 | 97 | 90 | 121 | 121 | 121 | 133 | 110.69 |  | 30.7472
dirRachMax | 230 | 260 | 230 | 250 | 230 | 180 | 110 | 180 | 140 | 200 | 230 | 230 | 230 | 207.69 | 210.76
dia | 23 | 25 | 17 | 25 | 2 | 16 | 11 | 5 | 4 | 30 | 1 | 30 | 23
anio | 1971 | 1989 | 1965 | 1961 | 1969 | 1982 | 1979 | 1965 | 2004 | 1968 | 1968 | 1981 | 1971
[12 empty] | km/h | m/s
Valladolid | Aeropuerto | Column2.2: Mes 1 |  |  | Media ponderada
rachMax | 133 | 121 | 101 | 103 | 95 | 108 | 97 | 121 | 121 | 121 | 133 | 114 | 31.67
dirRachMax | 230 | 260 | 230 | 250 | 230 | 180 | 180 | 200 | 230 | 230 | 230 | 223.47
dia | 23 | 25 | 17 | 25 | 2 | 16 | 5 | 30 | 1 | 30 | 23
anio | 1971 | 1989 | 1965 | 1961 | 1969 | 1982 | 1965 | 1968 | 1968 | 1981 | 1971

## Barras
| Clasificación de barras | Cantidad | Perfiles | Sección de partida
Cubierta a 1 agua | Pilares fachada | 12 | IPN | 320
| Pilares hastiales | 6 | IPN | 320
| Pilares esquinas | 4 | IPN | 320
| Vigas | 14 | IPN | 200
| Dinteles hastiales | 4 | IPE | 270
| Dinteles cubierta | 12 | IPE | 270
| Correas | 35 | IPE | 100
| Correas hastiales | 14 | IPE | 100
Cubierta a 2 aguas | Pilares fachada | 12 | IPN | 320
| Pilares hastiales | 6 | IPN | 320
| Pilares esquinas | 4 | IPN | 320
| Vigas | 14 | IPN | 200
| Dinteles hastiales | 4 | IPE | 270
| Dinteles cubierta | 12 | IPE | 270
| Correas |  | IPE | 100
| Correas hastiales |  | IPE | 100

## PVGIS
Generación eléctrica PVGIS
Coordenadas
X | 41.709
Y | -4.836
Azimut (º) | -2
Módulo comercial elegido
Potencia máxima nominal (Pmax) | 650
Eficiencia del módulo (%) | 20.92
Irradiancia (kW/m2) | 1
Cubierta a 1 agua | Cubierta orientada al SUR
Pendiente cubierta (º) | 5 | 10 | 15
Area disponible | 800.99 | 810.3 | 826.26
Potencia FV pico instalada (kWp) | 167.57 | 169.51 | 172.85
Irradiación anual [kWh/m2] | 1790.31 | 1853.55 | 1906.96
Producción anual FV [kWh] | 226758.32 | 237772.58 | 249591.63
Diferencia neta | 0 | 11014.26 | 22833.31
Diferencia (%) | 0 | 4.86 | 10.07
Coste producción anual [cent€/kWh] | 1.323 | 1.262 | 1.202
Diferencia neta | 0 | -0.061 | -0.121
Diferencia (%) | 0 | -4.61 | -9.15
Cubierta a 2 aguas
Pendiente cubierta | 5 | 10 | 15
Area disponible mitad | 400.66 | 405.32 | 412.97
Potencia FV pico instalada mitad | 83.82 | 84.79 | 86.39
| PH al O |  |  | PH al S |  |  | PH al S-O
Azimut lado A [º] | 180 |  |  | 90 |  |  | 135
Azimut lado B [º] | 0 |  |  | -90 |  |  | -45
Irradiación anual lado A [kWh/m2] | 1635.48 | 1545.85 | 1449.31 | 1713.03 | 1702.4 | 1688.14 | 1658.28 | 1592.34 | 1522.2
Producción anual FV lado A [kWh] | 103022.63 | 98015.31 | 93068.91 | 108206.17 | 108702.6 | 109762.26 | 104515.9 | 101150.72 | 98136.37
Irradiación anual lado B [kWh/m2] | 1790.35 | 1853.61 | 1906.8 | 1713.75 | 1705.24 | 1692.07 | 1768.13 | 1811.14 | 1845.37
Producción anual FV lado B [kWh] | 113424.87 | 118930.29 | 124726.65 | 108477.21 | 109309.66 | 110609.7 | 112049.06 | 116285.25 | 120851.32
Irradiación anual total [kWh/m2] | 3425.83 | 3399.46 | 3356.11 | 3426.78 | 3407.64 | 3380.21 | 3426.41 | 3403.48 | 3367.57
Producción anual FV total [kWh] | 216447.5 | 216945.6 | 217795.56 | 216683.38 | 218012.26 | 220371.96 | 216564.96 | 217435.97 | 218987.69
Diferencia neta respecto a 5º | 0 | 498.1 | 1348.06 | 0 | 1328.88 | 3688.58 | 0 | 871.01 | 2422.73
Diferencia (%) respecto a 5º | 0 | 0.23 | 0.62 | 0 | 0.61 | 1.67 | 0 | 0.4 | 1.11
Diferencia neta respecto al anterior | 0 | 498.1 | 849.96 | 0 | 1328.88 | 2359.7 | 0 | 871.01 | 1551.72
Diferencia (%) respecto al anterior | 0 | 0.23 | 0.39 | 0 | 0.61 | 1.08 | 0 | 0.4 | 0.71
Coste producción anual A [cent€/kWh] | 1.456 | 1.53 | 1.612 | 1.386 | 1.38 | 1.367 | 1.435 | 1.483 | 1.528 | 2.912 | 3.061 | 3.223 | Revisar: debo meter la mitad de coste sistema FV
Coste producción anual B [cent€/kWh] | 1.322 | 1.261 | 1.203 | 1.383 | 1.372 | 1.356 | 1.339 | 1.29 | 1.241 | 2.645 | 2.522 | 2.405 | Y luego hacer media¿?
Coste producción anual total [cent€/kWh] | 1.386 | 1.383 | 1.378 | 1.384 | 1.376 | 1.361 | 1.385 | 1.38 | 1.37
Diferencia neta | 0 | -0.003 | -0.008 | 0 | -0.008 | -0.023 | 0 | -0.005 | -0.015
Diferencia (%) | 0 | -0.22 | -0.58 | 0 | -0.58 | -1.69 | 0 | -0.36 | -1.09

## Analisis de sensibilidad
Cubierta a 1 agua | Cubierta orientada al SUR
Pendiente cubierta (º) | 5 | 10 | 15
Producción anual FV [kWh] | 226758.32 | 237772.58 | 249591.63
Producción anual FV [GWh] | 0.227 | 0.238 | 0.25
Diferencia neta respecto a 5º | 0 | 11014.26 | 22833.31
Diferencia (%) respecto a 5º | 0 | 4.86 | 10.07
Diferencia neta al anterior | 0 | 11014.26 | 11819.05
Diferencia (%) al anterior | 0 | 4.86 | 4.97
Peso [kg] | 28125 | 31643 | 34129
Peso [t] | 28.125 | 31.643 | 34.129
Diferencia neta [kg] | 0 | 3518 | 6004
Diferencia (%) | 0 | 12.51 | 21.35
Diferencia neta al anterior [kg] | 0 | 3518 | 2486
Diferencia (%) al anterior | 0 | 12.51 | 7.86
Eficiencia | 8.06 | 7.51 | 7.31
Solicitación media | 0.756 | 0.735 | 0.759
Peso * Solicitación media [t] | 21.3 | 23.3 | 25.9
Grado constructivo | 4.35 | 3.35 | 2.05
Cubierta a 2 aguas | PH al O |  |  | PH al S |  |  | PH al S-O
Pendiente cubierta (º) | 5 | 10 | 15 | 5 | 10 | 15 | 5 | 10 | 15
Producción anual FV [kWh] | 216447.5 | 216945.6 | 217795.56 | 216683.38 | 218012.26 | 220371.96 | 216564.96 | 217435.97 | 218987.69
Producción anual FV [GWh] | 0.2164 | 0.2169 | 0.2178 | 0.2167 | 0.218 | 0.2204 | 0.2166 | 0.2174 | 0.219
Diferencia neta | 0 | 498.1 | 1348.06 | 0 | 1328.88 | 3688.58 | 0 | 871.01 | 2422.73
Diferencia (%) | 0 | 0.23 | 0.62 | 0 | 0.61 | 1.7 | 0 | 0.4 | 1.12
Diferencia neta al anterior | 0 | 498.1 | 849.96 | 0 | 1328.88 | 2359.7 | 0 | 871.01 | 1551.72
Diferencia (%) al anterior | 0 | 0.23 | 0.39 | 0 | 0.61 | 1.08 | 0 | 0.4 | 0.71
Peso [kg] | 22132 | 22111 | 22600 | 22132 | 22111 | 22600 | 21209 | 22022 | 21815 | Actualizado con SO
Peso [t] | 22.132 | 22.111 | 22.6 | 22.132 | 22.111 | 22.6 | 21.209 | 22.022 | 21.815
Diferencia neta [kg] | 0 | -21 | 468 | 0 | -21 | 468 | 0 | 813 | 606
Diferencia (%) | 0 | -0.09 | 2.11 | 0 | -0.09 | 2.11 | 0 | 3.83 | 2.86
Diferencia neta al anterior [kg] | 0 | -21 | 489 | 0 | -21 | 489 | 0 | 813 | -207
Diferencia (%) al anterior | 0 | -0.09 | 2.21 | 0 | -0.09 | 2.21 | 0 | 3.83 | -0.94
Eficiencia | 9.78 | 9.81 | 9.64 | 9.79 | 9.86 | 9.75 | 10.21 | 9.87 | 10.04
Solicitación media | 0.73 | 0.725 | 0.734 | 0.73 | 0.725 | 0.734 | 0.77 | 0.72 | 0.74
Peso * Solicitación media [t] | 16.2 | 16 | 16.6 | 16.2 | 16 | 16.6 | 16.3 | 15.9 | 16.1
Grado constructivo | 6.9 | 7 | 6.7 | 6.9 | 7 | 6.7 | 6.85 | 7.05 | 6.95
Mejor solución para cada caso
| Máx producción FV |  | Mín peso estructura Máx eficiencia
Cubierta | 1 agua | 2 aguas | 1 agua | 2 aguas
Orientación | C al S | PH al S | C al S | PH al SO
Pendiente cubierta (º) | 15 | 15 | 5 | 5
Producción anual FV [kWh] | 249591.63 | 220371.96 | 226758.32 | 216564.96
Producción anual FV [GWh] | 0.25 | 0.2204 | 0.227 | 0.2166
Diferencia neta | 29219.67 | 0 | 10193.36 | 0
Diferencia (%) | 13.26 | 0 | 4.71 | 0
Peso [kg] | 34129 | 22600 | 28125 | 21209
Peso [t] | 34.129 | 22.6 | 28.125 | 21.209
Diferencia neta [kg] | 11529 | 0 | 6916 | 0
Diferencia (%) | 51.01 | 0 | 32.61 | 0
Eficiencia | 7.31 | 9.75 | 8.06 | 10.21
Solicitación media | 0.759 | 0.734 | 0.756 | 0.77
Peso * Solicitación media [t] | 25.9 | 16.6 | 21.3 | 16.3
𝐸𝑓𝑖𝑐𝑖𝑒𝑛𝑐𝑖𝑎= (𝑃𝑟𝑜𝑑𝑢𝑐𝑐𝑖ó𝑛 𝑎𝑛𝑢𝑎𝑙 𝐹𝑉)/𝑃𝑒𝑠𝑜 [𝑘𝑊ℎ/𝑘𝑔]

## RESUMEN
Cubierta a 1 agua | Cubierta orientada al SUR
Pendiente cubierta [º] | 5 | 10 | 15
Producción anual FV [GWh] | 0.227 | 0.238 | 0.25
Peso [t] | 28.125 | 31.643 | 34.129
Cubierta a 1 agua | Cubierta orientada al SUR
Pendiente cubierta [º] | 5 | 10 | 15
Eficiencia | 8.06 | 7.51 | 7.31
Solicitación media | 0.756 | 0.735 | 0.759
Grado constructivo | 4.35 | 3.35 | 2.05
Cubierta a 2 aguas | PH al O |  |  | PH al S |  |  | PH al S-O
Pendiente cubierta (º) | 5 | 10 | 15 | 5 | 10 | 15 | 5 | 10 | 15
Producción anual FV [kWh] | 216447.5 | 216945.6 | 217795.56 | 216683.38 | 218012.26 | 220371.96 | 216564.96 | 217435.97 | 218987.69
Producción anual FV [GWh] | 0.2164 | 0.2169 | 0.2178 | 0.2167 | 0.218 | 0.2204 | 0.2166 | 0.2174 | 0.219
Diferencia neta | 0 | 498.1 | 1348.06 | 0 | 1328.88 | 3688.58 | 0 | 871.01 | 2422.73
Diferencia (%) | 0 | 0.23 | 0.62 | 0 | 0.61 | 1.7 | 0 | 0.4 | 1.12
Diferencia neta al anterior | 0 | 498.1 | 849.96 | 0 | 1328.88 | 2359.7 | 0 | 871.01 | 1551.72
Diferencia (%) al anterior | 0 | 0.23 | 0.39 | 0 | 0.61 | 1.08 | 0 | 0.4 | 0.71
Peso [kg] | 22132 | 22111 | 22600 | 22132 | 22111 | 22600 | 21209 | 22022 | 21815
Peso [t] | 22.132 | 22.111 | 22.6 | 22.132 | 22.111 | 22.6 | 21.209 | 22.022 | 21.815
Diferencia neta [kg] | 0 | -21 | 468 | 0 | -21 | 468 | 0 | 813 | 606
Diferencia (%) | 0 | -0.09 | 2.11 | 0 | -0.09 | 2.11 | 0 | 3.83 | 2.86
Diferencia neta al anterior [kg] | 0 | -21 | 489 | 0 | -21 | 489 | 0 | 813 | -207
Diferencia (%) al anterior | 0 | -0.09 | 2.21 | 0 | -0.09 | 2.21 | 0 | 3.83 | -0.94
Eficiencia | 9.78 | 9.81 | 9.64 | 9.79 | 9.86 | 9.75 | 10.21 | 9.87 | 10.04
Solicitación media | 0.73 | 0.725 | 0.734 | 0.73 | 0.725 | 0.734 | 0.77 | 0.72 | 0.74
Peso * Solicitación media [t] | 16.2 | 16 | 16.6 | 16.2 | 16 | 16.6 | 16.3 | 15.9 | 16.1
Grado constructivo | 6.9 | 7 | 6.7 | 6.9 | 7 | 6.7 | 6.85 | 7.05 | 6.95
Cubierta a 2 aguas | PH al O y PH al S |  |  | PH al S-O
Pendiente cubierta (º) | 5 | 10 | 15 | 5 | 10 | 15
Solicitación media | 0.73 | 0.725 | 0.734 | 0.77 | 0.72 | 0.74
Grado constructivo | 6.9 | 7 | 6.7 | 6.85 | 7.05 | 6.95
Cubierta a 2 aguas | Peso de la estructura [t]
Pendiente cubierta (º) | 5 | 10 | 15
PH al O y PH al S | 22.13 | 22.11 | 22.6
PH al S-O | 21.21 | 22.02 | 21.86
| 0 | 0.85 | 35 | 29.75 | 30
| 10 | 0.5 | 20 | 10 | 10

## Presupuesto
Grupo | Tarea | D/I | Horas | Horas | Apartado de trabajo | Horas
Planteamiento | Búsqueda de proyecctos similares | D | 4 |  | Planteamiento | 28
Planteamiento | Consultas bibliográficas | D | 14 |  | PVGIS | 27
| Estructuración del proyecto | D | 5 |  | Acciones sobre la edificación | 42
| Fijación de objetivos | D | 3 |  | Robot | 105
| Subtotal |  | 26 | 28 | Análisis de resultados | 70
[5 empty] | Redacción | 90
PVGIS | Familiarización con la web | D | 2 |  | Total | 362 |  | 1792
| Introducción de datos | D | 15
| Modificaciones para cada caso particular | D | 10
| Subtotal |  | 27 | 27 | Herramientas de coste directo | Coste anual | Coste/hora | Horas | Coste amortizable
[5 empty] | Licencia de Microsoft Office | 69 | 0.038504 | 200 | 7.7009
[5 empty] | Licencia de Robot | 4102 | 2.2891 | 160 | 366.25
Diseño en Robot | Familiarización con el programa | D | 10 |  | Portátil + licencia de Windows | 160 | 0.089286 | 362 | 32.3214
| Diseño común de la nave | D | 15 |  |  |  |  | Total | 406.2723
| Introducción de cargas y combinaciones | D | 10
| Estudio de diagramas de esfuerzos | D | 10 |  | Costes | €
| Dimensionamiento y verificación de barras | D | 30 |  | Costes directos | 9496.09
| Modificaciones para cada caso particular | D | 30 |  | Costes indirectos | 500
| Subtotal |  | 105 | 105 | Costes totales | 9996.09
[5 empty] | Costes totales + IVA | 12095.2689
Acciones sobre la edificación | Consulta de normas | D | 10
| Nieve | D | 3
| Datos meteorológicos históricos de viento en AEMET | D | 25
| Peso de la cubierta y las placas | D | 4
| Subtotal |  | 42 | 42
Recopilación de resultados | Creación de tablas dinámicas en Excel | D | 10
| Análisis de sensibilidad | D | 30
| Contraste de conclusiiones y objetivos | D | 30
| Subtotal |  | 70 | 70
Redacción | Redacción del documento | D | 80 | 90
Total |  |  | 350 | 362
Licencia de Office
Licencia de Robot Structural Analysis
Licencia de Windows
Portátil
Periféricos
Acceso a internet
Impresión de los documentos
Encuadernación

## AEMET V
Valladolid ciudad |  | Valladolid aeropuerto
Racha máx. viento: | (25 feb. 1989 12:30) | Racha máx. viento: | (23 ene. 1971 17:20)
velocidad (km/h) | 128 | velocidad (km/h) | 133
Dirección (º) | 260 | Dirección (º) | 230
La dirección del viento.- viene definida por el punto del horizonte del observador desde el cual sopla (de donde proviene).