## BM dato product Martina
| DATOS JAVIERA | [6 empty] | Relación SSV/SST en las Corrientes 7 y 8= |  | 87.4%
| Parámetro | Unidades | Valores al 5% | Valores sin diluir |  |  |  | Microalgae protein |  | 51.7%
| SST | mg/L | 10 | 200 |  |  |  | Microalgae carbohydrate |  | 22.3%
| COT | mg/L | 1445 | 28900 |  |  |  | Microalgae lipid |  | 13.4%
| NT | mg/L | 377 | 7540
| N-NH4+ | mg/L | 23.5 | 470 |  |  |  |  | Rendimientos eliminación
| TP | mg/L | 7.35 | 147 |  |  |  |  | COT | 90%
[9 empty] | N | 60%
|  | Unidades | Valor | [5 empty] | P | 60%
Q purín |  | m³/d | 0.012
Dilución |  | % | 5% | [5 empty] | Transformación N-NH4 en N-biomasa
Q diluido |  | m³/d | 0.24 | [5 empty] | N-NH4 | 60%
Producción algas |  | g/m2/d | 17.6
Evaporación |  | L/m2/d | 2.5
Área thin layer |  | m² | 30 | [5 empty] | %C biomasa | 59.12%
Rend. Centrífuga |  | % | 90% | [5 empty] | %N biomasa | 9.94%
Profundidad Thin Layer |  | m | 0.04
Volumen Thin Layer |  | m³ | 1.2 |  |  | Densidad de todas las corrientes |  | 1000 | kg/m³
TRH |  | d | 5
Velocidad dilución |  | 1/d | 0.2
Coef transferencia metal a líquido |  | % | 78%
TRH |  | d | 5
Dilución Hidrólisis Enzimática |  | % | 4%
% Fracción sólida 2ª centrifug |  | % | 90%
[8 empty] | [SST]8= | 10%
[7 empty] | 0.2205% |  |  | 0.02245% |  |  | 10%
|  | Dilución al 5% | [10 empty] | Q7
| Corrientes | Q1 (Purín) | Q2 (Agua fresca) | Q3 (entrada) | Q4 (agua reposicion) | Q5 (Emisión) | Q6 (Salida Thin Layer) | Q6 (fracción líquida) | Q6 (fracción sólida) | Q7 (Salida efluente) | Q7 (fracción líquida) | Q7 (fracción sólida) | Q8 (concentrado biomasa) | Q8 (fracción líquida) | Q8 (fracción sólida) | Corrientes
| Q (m³/d) | 0.012 | 0.228 | 0.24 | 0.075 | 0.075 | 0.24 |  |  | 0.23525 |  |  | 0.004752 |  |  | Q (m³/d)
| Q (kg/d) | 12 | 228 | 240 | 75 | 75 | 240 |  |  | 235.248 |  |  | 4.752 |  |  | Q (kg/d)
| Agua (kg/d) | 11.9976 | 228 | 239.9976 | 75 | 75 | 239.472 | 239.472 |  | 235.1952 | 235.1952 | 0 | 4.2768 | 4.2768 | 0 | Agua (kg/d)
| Microalgas (g/d) | 0 | 0 | 0 | 0 | 0 | 528 |  | 528 | 52.8 | 0 | 52.8 | 475.2 | 0 | 475.2 | Microalgas (g/d)
| SST (g/d) | 2.4 | 0 | 2.4 | 0 | 0 | 528 |  |  | 52.8 | 0 | 52.8 | 475.2 | 0 | 475.2 | SST (g/d)
| COT (g/d) | 346.8 | 0 | 346.8 | 0 | -0.0336 | 346.8336 |  |  | 65.276 | 34.0606 | 31.2154 | 281.5576 | 0.61936 | 280.9382 | COT (g/d)
| NT (g/d) | 90.48 | 0 | 90.48 | 0 | 1.8096 | 88.6704 |  |  | 40.794 | 35.5456 | 5.2483 | 47.8812 | 0.64636 | 47.2349 | NT (g/d)
| N-NH₄ (g/d) | 5.64 | 0 | 5.64 | 0 | 1.8096 | 0.4464 |  |  | 0.43843 | 0.43843 | 0 | 0.0079724 | 0.0079724 | 0 | N-NH₄ (g/d)
| TP (g/d) | 1.764 | 0 | 1.764 | 0 | 0 | 1.764 |  |  | 0.79884 | 0.693 | 0.10584 | 0.96516 | 0.012602 | 0.95256 | TP (g/d)
| TET (mg/d) |  |  | 24 | 0 | 0 | #NAME? | #NAME? | 0.00034687 | #NAME? | #NAME? | 3.4687e-05 | #NAME? | #NAME? | 0.00031219 | TET (mg/d)
| CIP (mg/d) |  |  | 24 | 0 | 0 | 20.3554 | 20.3551 | 0.00028727 | 19.9916 | 19.9916 | 2.8727e-05 | 0.36379 | 0.36353 | 0.00025855 | CIP (mg/d)
| SDZ (mg/d) |  |  | 24 | 0 | 0 | 18.9184 | 18.9183 | 0.00012763 | 18.5804 | 18.5804 | 1.2763e-05 | 0.33798 | 0.33787 | 0.00011487 | SDZ (mg/d)
| Proteinas (g/d) |  | 0 |  | 0 | - | 272.976 |  |  | 27.2976 | 0 | 27.2976 | 245.6784 | 0 | 245.6784 | Proteinas (g/d)
| Carbohidratos (g/d) |  | 0 |  | 0 | - | 117.744 |  |  | 11.7744 | 0 | 11.7744 | 105.9696 | 0 | 105.9696 | Carbohidratos (g/d)
| Lipidos (g/d) |  | 0 |  | 0 | - | 70.752 |  |  | 7.0752 | 0 | 7.0752 | 63.6768 | 0 | 63.6768 | Lipidos (g/d)
| Arsénico (g/d) | 0.0148 | - | #REF! |  | - | #REF! |  |  | #REF! |  |  | #REF! |  |  | Arsénico (g/d)
| Factor proteinas/NT | [5 empty] | 3.0785 |  |  |  |  | 5.2012 |  |  | 5.2012 | Factor proteinas/NT
| Corrientes | Q1 (Purín) | Q2 (Agua fresca) | Q3 (entrada) |  |  | Q6 (Salida Thin Layer) | Q6 (fracción líquida) | Q6 (fracción sólida) (ug/mg) | Q7 (Salida efluente) | Q7 (fracción líquida) | Q7 (fracción sólida) (ug/mg) | Q8 (concentrado biomasa) | Q8 (fracción líquida) | Q8 (fracción sólida) (ug/mg) | Corrientes
| Microalgas (mg/L) | 0 | 0 | 0 |  |  | 2200 |  |  | 224.444 |  |  | 100000 |  |  | Microalgas (mg/L)
| SST (mg/L) | 200 | 0 | 10 |  |  | 2200 |  |  | 224.444 |  |  | 100000 |  |  | SST (mg/L)
| COT (mg/L) | 28900 | 0 | 1445 |  |  | 1445.14 |  |  | 277.4774 | 144.8186 |  | 59250.3367 | 144.8186 |  | COT (mg/L)
| NT (mg/L) | 7540 | 0 | 377 |  |  | 369.46 |  |  | 173.4083 | 151.1325 |  | 10076.0192 | 151.1325 |  | NT (mg/L)
| N-NH₄ (mg/L) | 470 | 0 | 23.5 |  |  | 1.8641 |  |  | 1.8641 | 1.8641 |  | 1.8641 | 1.8641 |  | N-NH₄ (mg/L)
| TP (mg/L) | 147 | 0 | 7.35 |  |  | 7.35 |  |  | 3.3957 | 2.9465 |  | 203.1064 | 2.9465 |  | TP (mg/L)
| Arsénico (mg/L) |  | - | #REF! |  | - | #REF! | #REF! | #REF! | #REF! | #REF!
| TET (ug/L) |  |  | 100 |  |  |  | #NAME? | 0.00065696 |  | #NAME? | 0.00065696 |  | #NAME? | 0.00065696 | TET (ug/L)
| CIP (ug/L) |  |  | 100 |  |  |  | 85 | 0.00054408 |  | 85 | 0.00054408 |  | 85 | 0.00054408 | CIP (ug/L)
| SDZ (ug/L) |  |  | 100 |  |  |  | 79 | 0.00024173 |  | 79 | 0.00024173 |  | 79 | 0.00024173 | SDZ (ug/L)
[5 empty] | [1] | [2] | [1]+[2]
|  |  | Comprobación BM: | Entrada | Salida | Se transforma en biomasa
|  |  | NT (g/d) | 90.48 | 90.4848
|  |  | PT (g/d) | 1.764 | 1.764
|  |  | N-NH4 (g/d) | 5.64 | 2.256 | 3.384 | 5.64
|  |  | Q (m3/d) | 0.315 | 0.315
|  |  | %N de las algas | 10.34% | 9.94%
|  |  | N asimilado (g/d) | 54.5952 | 52.4832
|  |  | NT eliminado biológicamente | 52.4784 | 52.4784
BALANCE DE MATERIA A LOS VAs
(Si se alcanzara el equilibrio de adsorción)
Valores de Ce que cierran el BM:
| ADSORCIÓN |  |  |  |  | HIDRÓLISIS+FOTÓLISIS+BIODEGRADACIÓN=DESAPARICIÓN |  |  | Ce (mg/m3) | qe (mg/g)
[9 empty] | 9.3 | 0.039899 | TET
[9 empty] | 19 | 0.035617 | CIP
[9 empty] | 46 | 0.01896 | SDZ
En el equilibrio:
|  | qm (mg/g) | KL (m3/mg)
| TET | 0.83 | 0.00543
| CIP | 0.52 | 0.00387 |  |  |  | KDES (h-1)
| SDZ | 0.26 | 0.00171 |  |  | TET | 0.003 | Estas constantes cinéticas sacadas del Artículo de Mecanismos de biodegradación
[6 empty] | CIP | 0.0014
[6 empty] | SDZ | 0.0022
Balance de materia a los antibióticos:
Ce=C6
[6 empty] | Valores teóricos |  | Valores experimentales | Causa
TET | 24 |  | 24.1023 |  | Cierra para Ce= | 9.3 | mg/m3 | 23.0133 | Eliminación por adsorción demasiado elevada
CIP | 24 |  | 24.1317 |  | Cierra para Ce= | 19 | mg/m3 | 10.01 | No se ha llegado a alcanzar el equilibrio 2) Podríamos haber cometido un error en el estudio teórico
SDZ | 24 |  | 23.9655 |  | Cierra para Ce= | 46 | mg/m3 | 40.1833 | No se ha llegado a alcanzar el equilibrio
|  | DES | ADS | SALIDA
TET | 24 | 0.80352 | 21.0668 | 2.232 |  | qe
CIP | 24 | 0.76608 | 18.8056 | 4.56 |  | Valores teóricos |  | Valores experimentales
SDZ | 24 | 2.9146 | 10.011 | 11.04 |  | 0.039899 | mg/g | 0.00097912 | Eliminación por adsorción demasiado elevada
| mg/d |  | mg/d |  |  | 0.035617 | mg/g | - | Eliminación por adsorción demasiado elevada
[6 empty] | 0.01896 | mg/g | 0.00019185 | Eliminación por adsorción demasiado elevada
(Si no se alcanzara el equilibrio de adsorción)
| Suponiendo una cinética de pseudo orden 2: |  |  |  |  | Constantes para C0=100 ug/L
[7 empty] | qe (mg/g) | K2 (g/mg/h) |  | qt (mg/g)
[6 empty] | TET | 0.08 | 7.05 |  | 0.00065696
[6 empty] | CIP | 0.07 | 1.65 |  | 0.00054408
[6 empty] | SDZ | 0.03 | 8.12 |  | 0.00024173
C6 (mg/m3)
TET | 24 |  | 24.1741 |  | Cierra para C6= | 73 | TET
CIP | 24 |  | 24.1145 |  | Cierra para C6= | 85 | CIP
SDZ | 24 |  | 24.0931 |  | Cierra para C6= | 79 | SDZ
|  | DES | ADS | SALIDA
TET | 24 | 6.3072 | 0.34687 | 17.52
CIP | 24 | 3.4272 | 0.28727 | 20.4 |  | C6
SDZ | 24 | 5.0054 | 0.12763 | 18.96 |  | Valores teóricos |  | Valores experimentales | Causa
| mg/d |  | mg/d |  |  | 73 | mg/m3 | 23.0133 | 1) Constantes cinéticasm kDES demasiado bajas
[6 empty] | 85 | mg/m3 | 10.01
[6 empty] | 79 | mg/m3 | 40.1833
qt
[6 empty] | Valores teóricos |  | Valores experimentales
[6 empty] | 0.00065696 | mg/g | 0.00097912
[6 empty] | 0.00054408 | mg/g | -
[6 empty] | 0.00024173 | mg/g | 0.00019185
| Suponiendo una cinética de pseudo orden 2: |  |  |  |  | Constantes para C0=20 ug/L
[7 empty] | qe (mg/g) | K2 (g/mg/h) |  | qt (mg/g)
[6 empty] | TET | 0.02 | 27.9 |  | 0.00016421
[6 empty] | CIP | 0.02 | 26.66 |  | 0.0001641
[6 empty] | SDZ | 0.01 | 8.49 |  | 7.5885e-05
C6 (mg/m3)
TET | 24 |  | 24.0771 |  | Cierra para C6= | 73.5 | TET
CIP | 24 |  | 23.9979 |  | Cierra para C6= | 85.3 | CIP
SDZ | 24 |  | 24.0055 |  | Cierra para C6= | 79 | SDZ |  |  | Valores de Ce que cierran el BM:
|  | DES | ADS | SALIDA
TET | 24 | 6.3504 | 0.086705 | 17.64
CIP | 24 | 3.4393 | 0.086646 | 20.472 |  | C6
SDZ | 24 | 5.0054 | 0.040067 | 18.96 |  | Valores teóricos |  | Valores experimentales
| mg/d |  | mg/d |  |  | 73.5 | mg/m3 | 23.0133
[6 empty] | 85.3 | mg/m3 | 10.01
[6 empty] | 79 | mg/m3 | 40.1833
qt
[6 empty] | Valores teóricos |  | Valores experimentales
[6 empty] | 0.00016421 | mg/g | 0.00097912 | 164.2142
[6 empty] | 0.0001641 | mg/g | - | 164.1019
[6 empty] | 7.5885e-05 | mg/g | 0.00019185 | 75.8849
Note on B59: Rubén: No revisado
Note on B60: Rubén: No revisado
Note on B61: Rubén: No revisado
Note on B63: Rubén: No he revisado esta fila
Note on D4: Rubén: ¿?
Note on D14: Rubén: Comprobar este dato de productividad en algún paper de Almería
Note on D15: Rubén: He puesto un valor aproximado al de la figura 1(b)
Note on D17: Rubén: Según Elena, dice Martina que la eficacia es mayor al 90%
Note on D18: Rubén: Verificar este dato VERIFICADO
Note on D20: Rubén: verificar este dato VERIFICADO
Note on D21: Rubén: No tiene interés. Es 1/TRH
Note on E85: Rubén: Con un 9,94% de N cierra el balance de nitrógeno asimilado por las algas.
Note on G54: Rubén: Emission of NH3–N is 2% of the total-N in the slurry “ex housing” based on Poulsen et al. (2001). See table A.5 and A.6. Con datos de factores de emisión de NH3 de 2009_Life Cycle Assessment of Slurry Management Technologies (Pág 168)
Note on G82: Rubén: Se convierter en biomassa el 60% del N-NH4 que entra al biorreactor.
Note on H47: Rubén: En estee dato del anterior excel había un error
Note on J35: Rubén: Dato de Martina
Note on K3: usuario: % de los datos iniciales de Almería
Note on K16: Rubén: Con una producción de algas tan pequeña se necesita que el %C sea como mínimo del 59,12% ya que si fuera más baja no cerraría el balance al C.
Note on K17: Rubén: Para una relación Proteinas/NT=5/1 (dato que dio Silvia) el %NT debería ser 10,34%, pero no cierra el BM al NT. Para que cierre el BM, el %NT de la biomasa debe ser: 9,94% (Para un % de eliminación del 60% del NT). También cerraría si el 9% de la biomasa fuera NT y la eliminación de NT fuera del 91,5%. En resumen, las casillas amarillas están relacionadas entre sí para que cierre el BM del NT (casilla F77)
Note on K54: Rubén: en la fraccion liquida
Note on K70: Rubén: En la fracción liquida
Note on N70: Rubén: En la fracción liquida
Note on Q59: Rubén: No revisado
Note on Q60: Rubén: No revisado
Note on Q61: Rubén: No revisado
Note on Q63: Rubén: No he revisado esta fila
Corriente 1 (Purín crudo)
THIN LAYER
CENTRÍFUGA
Corriente 2 (Agua fresca)
Corriente 4 (Emisión)
Corriente 5
(Salida Thin Layer)
Corriente 9
(Biomasa)
Corriente 1 (Purín crudo)
THIN LAYER
CENTRÍFUGA
Corriente 2 (Agua fresca)
Corriente 4 (Emisión)
Corriente 5
(Salida Thin Layer)
Corriente 9
(Suspensión con Biomasa)
Corriente 3 (Entrada)
Corriente 1 (Purín crudo)
THIN LAYER
CENTRÍFUGA
Corriente 2 (Agua fresca)
Corriente 4 (Emisión)
Corriente 5
(Salida Thin Layer)
Corriente 9
(Biomasa)
Corriente 4 (Agua de reposición)
Corriente 1 (Purín crudo)
THIN LAYER
CENTRÍFUGA
Corriente 2 (Agua fresca)
Corriente 5 (Emisión)
Corriente 6
(Salida Thin Layer)
Corriente 8
(Suspensión con Biomasa)
Corriente 3 (Entrada)
Corriente 7
(Efluente)
1/𝑞_𝑒 =1/(𝑞_𝑚·𝐾_𝐿·𝐶_𝑒 )+1/𝑞_𝑚
𝑚 ̇_𝐷𝐸𝑆=−𝑉 𝑑𝐶/𝑑𝑡=𝐾_𝐷𝐸𝑆·𝐶·𝑉
𝑚 ̇_𝐷𝐸𝑆=−𝑉 𝑑𝐶/𝑑𝑡=𝐾_𝐷𝐸𝑆·𝐶_𝑒·𝑉
𝑚 ̇_3=𝑚 ̇_𝐸𝑉𝐴𝑃+𝑚 ̇_𝐷𝐸𝑆+𝑚 ̇_𝐴𝐷𝑆+𝑚 ̇_6
𝑚 ̇_𝐸𝑉𝐴𝑃=0
〖𝑄_3·𝐶_3=𝐾〗_𝐷𝐸𝑆·𝐶_𝑒·𝑉+𝑀 ̇_𝑎𝑙𝑔𝑎𝑠·𝑞_𝑒+𝑄_6·𝐶_𝑒
〖𝑄_3·𝐶_3=𝐾〗_𝐷𝐸𝑆·𝐶_6·𝑉+𝑀 ̇_𝑎𝑙𝑔𝑎𝑠·𝑞_𝑡+𝑄_6·𝐶_6
1/𝑞_𝑡 =1/(𝑘_2·〖𝑞_𝑒〗^2 )+1/𝑞_𝑒 ·𝑡
〖𝑄_3·𝐶_3=𝐾〗_𝐷𝐸𝑆·𝐶_6·𝑉+𝑀 ̇_𝑎𝑙𝑔𝑎𝑠·𝑞_𝑡+𝑄_6·𝐶_6
1/𝑞_𝑡 =1/(𝑘_2·〖𝑞_𝑒〗^2 )+1/𝑞_𝑒 ·𝑡
〖𝑄_3·𝐶_3=𝐾〗_𝐷𝐸𝑆·𝐶_6·𝑉+𝑀 ̇_𝑎𝑙𝑔𝑎𝑠·𝑞_𝑡+𝑄_6·𝐶_6
〖𝑄_3·𝐶_3=𝐾〗_𝐷𝐸𝑆·𝐶_6·𝑉+𝑀 ̇_𝑎𝑙𝑔𝑎𝑠·𝑞_𝑡+𝑄_6·𝐶_6

## con K_DES que cierra
| DATOS JAVIERA | [6 empty] | Relación SSV/SST en las Corrientes 7 y 8= |  | 87.4%
| Parámetro | Unidades | Valores al 5% | Valores sin diluir |  |  |  | Microalgae protein |  | 51.7%
| SST | mg/L | 10 | 200 |  |  |  | Microalgae carbohydrate |  | 22.3%
| COT | mg/L | 1445 | 28900 |  |  |  | Microalgae lipid |  | 13.4%
| NT | mg/L | 377 | 7540
| N-NH4+ | mg/L | 23.5 | 470 |  |  |  |  | Rendimientos eliminación
| TP | mg/L | 7.35 | 147 |  |  |  |  | COT | 90%
[9 empty] | N | 60%
|  | Unidades | Valor | [5 empty] | P | 60%
Q purín |  | m³/d | 0.012
Dilución |  | % | 5% | [5 empty] | Transformación N-NH4 en N-biomasa
Q diluido |  | m³/d | 0.24 | [5 empty] | N-NH4 | 60%
Producción algas |  | g/m2/d | 17.6
Evaporación |  | L/m2/d | 2.5
Área thin layer |  | m² | 30 | [5 empty] | %C biomasa | 59.12%
Rend. Centrífuga |  | % | 90% | [5 empty] | %N biomasa | 9.94%
Profundidad Thin Layer |  | m | 0.04
Volumen Thin Layer |  | m³ | 1.2 |  |  | Densidad de todas las corrientes |  | 1000 | kg/m³
TRH |  | d | 5
Velocidad dilución |  | 1/d | 0.2
Coef transferencia metal a líquido |  | % | 78%
TRH |  | d | 5
Dilución Hidrólisis Enzimática |  | % | 4%
% Fracción sólida 2ª centrifug |  | % | 90%
[8 empty] | [SST]8= | 10%
[7 empty] | 0.2205% |  |  | 0.02245% |  |  | 10%
|  | Dilución al 5% | [10 empty] | Q7
| Corrientes | Q1 (Purín) | Q2 (Agua fresca) | Q3 (entrada) | Q4 (agua reposicion) | Q5 (Emisión) | Q6 (Salida Thin Layer) | Q6 (fracción líquida) | Q6 (fracción sólida) | Q7 (Salida efluente) | Q7 (fracción líquida) | Q7 (fracción sólida) | Q8 (concentrado biomasa) | Q8 (fracción líquida) | Q8 (fracción sólida) | Corrientes
| Q (m³/d) | 0.012 | 0.228 | 0.24 | 0.075 | 0.075 | 0.24 |  |  | 0.23525 |  |  | 0.004752 |  |  | Q (m³/d)
| Q (kg/d) | 12 | 228 | 240 | 75 | 75 | 240 |  |  | 235.248 |  |  | 4.752 |  |  | Q (kg/d)
| Agua (kg/d) | 11.9976 | 228 | 239.9976 | 75 | 75 | 239.472 | 239.472 |  | 235.1952 | 235.1952 | 0 | 4.2768 | 4.2768 | 0 | Agua (kg/d)
| Microalgas (g/d) | 0 | 0 | 0 | 0 | 0 | 528 |  | 528 | 52.8 | 0 | 52.8 | 475.2 | 0 | 475.2 | Microalgas (g/d)
| SST (g/d) | 2.4 | 0 | 2.4 | 0 | 0 | 528 |  |  | 52.8 | 0 | 52.8 | 475.2 | 0 | 475.2 | SST (g/d)
| COT (g/d) | 346.8 | 0 | 346.8 | 0 | -0.0336 | 346.8336 |  |  | 65.276 | 34.0606 | 31.2154 | 281.5576 | 0.61936 | 280.9382 | COT (g/d)
| NT (g/d) | 90.48 | 0 | 90.48 | 0 | 1.8096 | 88.6704 |  |  | 40.794 | 35.5456 | 5.2483 | 47.8812 | 0.64636 | 47.2349 | NT (g/d)
| N-NH₄ (g/d) | 5.64 | 0 | 5.64 | 0 | 1.8096 | 0.4464 |  |  | 0.43843 | 0.43843 | 0 | 0.0079724 | 0.0079724 | 0 | N-NH₄ (g/d)
| TP (g/d) | 1.764 | 0 | 1.764 | 0 | 0 | 1.764 |  |  | 0.79884 | 0.693 | 0.10584 | 0.96516 | 0.012602 | 0.95256 | TP (g/d)
| TET (mg/d) |  |  | 24 | 0 | 0 | 5.4124 | 5.4121 | 0.00034687 | 5.3154 | 5.3154 | 3.4687e-05 | 0.096968 | 0.096656 | 0.00031219 | TET (mg/d)
| CIP (mg/d) |  |  | 24 | 0 | 0 | 2.395 | 2.3947 | 0.00028727 | 2.352 | 2.352 | 2.8727e-05 | 0.043027 | 0.042768 | 0.00025855 | CIP (mg/d)
| SDZ (mg/d) |  |  | 24 | 0 | 0 | 9.7706 | 9.7705 | 0.00012763 | 9.596 | 9.596 | 1.2763e-05 | 0.17461 | 0.17449 | 0.00011487 | SDZ (mg/d)
| Proteinas (g/d) |  | 0 |  | 0 | - | 272.976 |  |  | 27.2976 | 0 | 27.2976 | 245.6784 | 0 | 245.6784 | Proteinas (g/d)
| Carbohidratos (g/d) |  | 0 |  | 0 | - | 117.744 |  |  | 11.7744 | 0 | 11.7744 | 105.9696 | 0 | 105.9696 | Carbohidratos (g/d)
| Lipidos (g/d) |  | 0 |  | 0 | - | 70.752 |  |  | 7.0752 | 0 | 7.0752 | 63.6768 | 0 | 63.6768 | Lipidos (g/d)
| Arsénico (g/d) | 0.0148 | - | #REF! |  | - | #REF! |  |  | #REF! |  |  | #REF! |  |  | Arsénico (g/d)
| Factor proteinas/NT | [5 empty] | 3.0785 |  |  |  |  | 5.2012 |  |  | 5.2012 | Factor proteinas/NT
| Corrientes | Q1 (Purín) | Q2 (Agua fresca) | Q3 (entrada) |  |  | Q6 (Salida Thin Layer) | Q6 (fracción líquida) | Q6 (fracción sólida) (ug/mg) | Q7 (Salida efluente) | Q7 (fracción líquida) | Q7 (fracción sólida) (ug/mg) | Q8 (concentrado biomasa) | Q8 (fracción líquida) | Q8 (fracción sólida) (ug/mg) | Corrientes
| Microalgas (mg/L) | 0 | 0 | 0 |  |  | 2200 |  |  | 224.444 |  |  | 100000 |  |  | Microalgas (mg/L)
| SST (mg/L) | 200 | 0 | 10 |  |  | 2200 |  |  | 224.444 |  |  | 100000 |  |  | SST (mg/L)
| COT (mg/L) | 28900 | 0 | 1445 |  |  | 1445.14 |  |  | 277.4774 | 144.8186 |  | 59250.3367 | 144.8186 |  | COT (mg/L)
| NT (mg/L) | 7540 | 0 | 377 |  |  | 369.46 |  |  | 173.4083 | 151.1325 |  | 10076.0192 | 151.1325 |  | NT (mg/L)
| N-NH₄ (mg/L) | 470 | 0 | 23.5 |  |  | 1.8641 |  |  | 1.8641 | 1.8641 |  | 1.8641 | 1.8641 |  | N-NH₄ (mg/L)
| TP (mg/L) | 147 | 0 | 7.35 |  |  | 7.35 |  |  | 3.3957 | 2.9465 |  | 203.1064 | 2.9465 |  | TP (mg/L)
| Arsénico (mg/L) |  | - | #REF! |  | - | #REF! | #REF! | #REF! | #REF! | #REF!
| TET (ug/L) |  |  | 100 |  |  |  | 22.6 | 0.00065696 |  | 22.6 | 0.00065696 |  | 22.6 | 0.00065696 | TET (ug/L)
| CIP (ug/L) |  |  | 100 |  |  |  | 10 | 0.00054408 |  | 10 | 0.00054408 |  | 10 | 0.00054408 | CIP (ug/L)
| SDZ (ug/L) |  |  | 100 |  |  |  | 40.8 | 0.00024173 |  | 40.8 | 0.00024173 |  | 40.8 | 0.00024173 | SDZ (ug/L)
[5 empty] | [1] | [2] | [1]+[2]
|  |  | Comprobación BM: | Entrada | Salida | Se transforma en biomasa
|  |  | NT (g/d) | 90.48 | 90.4848
|  |  | PT (g/d) | 1.764 | 1.764
|  |  | N-NH4 (g/d) | 5.64 | 2.256 | 3.384 | 5.64
|  |  | Q (m3/d) | 0.315 | 0.315
|  |  | %N de las algas | 10.34% | 9.94%
|  |  | N asimilado (g/d) | 54.5952 | 52.4832
|  |  | NT eliminado biológicamente | 52.4784 | 52.4784
BALANCE DE MATERIA A LOS VAs
(Si se alcanzara el equilibrio de adsorción)
Valores de Ce que cierran el BM:
| ADSORCIÓN |  |  |  |  | HIDRÓLISIS+FOTÓLISIS+BIODEGRADACIÓN=DESAPARICIÓN |  |  | Ce (mg/m3) | qe (mg/g)
[9 empty] | 7.2 | 0.031229 | TET
[9 empty] | 7.05 | 0.013811 | CIP
[9 empty] | 29.7 | 0.012566 | SDZ
En el equilibrio:
|  | qm (mg/g) | KL (m3/mg)
| TET | 0.83 | 0.00543
| CIP | 0.52 | 0.00387 |  |  |  | KDES (h-1)
| SDZ | 0.26 | 0.00171 |  |  | TET | 0.028 | Con estas constantes cinéticas para DES=H+F+B cerraría bien el BM con los datos experimentales
[6 empty] | CIP | 0.074
[6 empty] | SDZ | 0.012
Balance de materia a los antibióticos:
Ce=C6
[6 empty] | Valores teóricos |  | Valores experimentales | Causa
TET | 24 |  | 24.0229 |  | Cierra para Ce= | 7.2 | mg/m3 | 23.0133 | Eliminación por adsorción demasiado elevada
CIP | 24 |  | 24.009 |  | Cierra para Ce= | 7.05 | mg/m3 | 10.01 | Eliminación por adsorción demasiado elevada
SDZ | 24 |  | 24.0274 |  | Cierra para Ce= | 29.7 | mg/m3 | 40.1833 | Eliminación por adsorción demasiado elevada
|  | DES | ADS | SALIDA
TET | 24 | 5.8061 | 16.4888 | 1.728 |  | qe
CIP | 24 | 15.025 | 7.292 | 1.692 |  | Valores teóricos |  | Valores experimentales
SDZ | 24 | 10.2643 | 6.6351 | 7.128 |  | 0.031229 | mg/g | 0.00097912 | Eliminación por adsorción demasiado elevada
| mg/d |  | mg/d |  |  | 0.013811 | mg/g | - | Eliminación por adsorción demasiado elevada
[6 empty] | 0.012566 | mg/g | 0.00019185 | Eliminación por adsorción demasiado elevada
(Si no se alcanzara el equilibrio de adsorción)
| Suponiendo una cinética de pseudo orden 2: |  |  |  |  | Constantes para C0=100 ug/L
[7 empty] | qe (mg/g) | K2 (g/mg/h) |  | qt (mg/g)
[6 empty] | TET | 0.08 | 7.05 |  | 0.00065696
[6 empty] | CIP | 0.07 | 1.65 |  | 0.00054408
[6 empty] | SDZ | 0.03 | 8.12 |  | 0.00024173
C6 (mg/m3)
TET | 24 |  | 23.9955 |  | Cierra para C6= | 22.6 | TET
CIP | 24 |  | 23.9993 |  | Cierra para C6= | 10 | CIP
SDZ | 24 |  | 24.0201 |  | Cierra para C6= | 40.8 | SDZ
|  | DES | ADS | SALIDA
TET | 24 | 18.2246 | 0.34687 | 5.424 | [5 empty] | Con estas constantes cinéticas para DES=H+F+B cerraría bien el BM con los datos experimentales
CIP | 24 | 21.312 | 0.28727 | 2.4 |  | C6 |  |  |  |  | KDES (h-1)
SDZ | 24 | 14.1005 | 0.12763 | 9.792 |  | Valores teóricos |  | Valores experimentales |  | TET | 0.028
| mg/d |  | mg/d |  |  | 22.6 | mg/m3 | 23.0133 |  | CIP | 0.074
[6 empty] | 10 | mg/m3 | 10.01 |  | SDZ | 0.012
[6 empty] | 40.8 | mg/m3 | 40.1833
qt
[6 empty] | Valores teóricos |  | Valores experimentales
[6 empty] | 0.00065696 | mg/g | 0.00097912
[6 empty] | 0.00054408 | mg/g | -
[6 empty] | 0.00024173 | mg/g | 0.00019185
| Suponiendo una cinética de pseudo orden 2: |  |  |  |  | Constantes para C0=20 ug/L
[7 empty] | qe (mg/g) | K2 (g/mg/h) |  | qt (mg/g)
[6 empty] | TET | 0.02 | 27.9 |  | 0.00016421
[6 empty] | CIP | 0.02 | 26.66 |  | 0.0001641
[6 empty] | SDZ | 0.01 | 8.49 |  | 7.5885e-05
C6 (mg/m3)
TET | 24 |  | 24.6771 |  | Cierra para C6= | 23.5 | TET
CIP | 24 |  | 51.4468 |  | Cierra para C6= | 21.66 | CIP
SDZ | 24 |  | 26.9015 |  | Cierra para C6= | 45.87 | SDZ |  |  | Valores de Ce que cierran el BM:
|  | DES | ADS | SALIDA
TET | 24 | 18.9504 | 0.086705 | 5.64
CIP | 24 | 46.1618 | 0.086646 | 5.1984 |  | C6
SDZ | 24 | 15.8527 | 0.040067 | 11.0088 |  | Valores teóricos |  | Valores experimentales
| mg/d |  | mg/d |  |  | 23.5 | mg/m3 | 23.0133
[6 empty] | 21.66 | mg/m3 | 10.01
[6 empty] | 45.87 | mg/m3 | 40.1833
qt
[6 empty] | Valores teóricos |  | Valores experimentales
[6 empty] | 0.00016421 | mg/g | 0.00097912
[6 empty] | 0.0001641 | mg/g | -
[6 empty] | 7.5885e-05 | mg/g | 0.00019185
Note on B59: Rubén: No revisado
Note on B60: Rubén: No revisado
Note on B61: Rubén: No revisado
Note on B63: Rubén: No he revisado esta fila
Note on D4: Rubén: ¿?
Note on D14: Rubén: Dato paper de Martina
Note on D15: Rubén: He puesto un valor aproximado al de la figura 1(b)
Note on D17: Rubén: Según Elena, dice Martina que la eficacia es mayor al 90%
Note on D18: Rubén: Verificar este dato VERIFICADO
Note on D20: Rubén: verificar este dato VERIFICADO
Note on D21: Rubén: No tiene interés. Es 1/TRH
Note on E85: Rubén: Con un 9,94% de N cierra el balance de nitrógeno asimilado por las algas.
Note on G54: Rubén: Emission of NH3–N is 2% of the total-N in the slurry “ex housing” based on Poulsen et al. (2001). See table A.5 and A.6. Con datos de factores de emisión de NH3 de 2009_Life Cycle Assessment of Slurry Management Technologies (Pág 168)
Note on G82: Rubén: Se convierter en biomassa el 60% del N-NH4 que entra al biorreactor.
Note on H47: Rubén: En estee dato del anterior excel había un error
Note on I103: Rubén: Los datos experimentales indican que las cinéticas de desaparición por fotolisis+hidrólisis+ biodegradación se producen con mayor extensión (K mbastante más grande que la obtenida en los experimentos batch)
Note on J35: Rubén: Dato de Martina
Note on K3: usuario: % de los datos iniciales de Almería
Note on K16: Rubén: Con una producción de algas tan pequeña se necesita que el %C sea como mínimo del 59,12% ya que si fuera más baja no cerraría el balance al C.
Note on K17: Rubén: Para una relación Proteinas/NT=5/1 (dato que dio Silvia) el %NT debería ser 10,34%, pero no cierra el BM al NT. Para que cierre el BM, el %NT de la biomasa debe ser: 9,94% (Para un % de eliminación del 60% del NT). También cerraría si el 9% de la biomasa fuera NT y la eliminación de NT fuera del 91,5%. En resumen, las casillas amarillas están relacionadas entre sí para que cierre el BM del NT (casilla F77)
Note on K54: Rubén: en la fraccion liquida
Note on K70: Rubén: En la fracción liquida
Note on K147: Rubén:
Note on N70: Rubén: En la fracción liquida
Note on Q59: Rubén: No revisado
Note on Q60: Rubén: No revisado
Note on Q61: Rubén: No revisado
Note on Q63: Rubén: No he revisado esta fila
Corriente 1 (Purín crudo)
THIN LAYER
CENTRÍFUGA
Corriente 2 (Agua fresca)
Corriente 4 (Emisión)
Corriente 5
(Salida Thin Layer)
Corriente 9
(Biomasa)
Corriente 1 (Purín crudo)
THIN LAYER
CENTRÍFUGA
Corriente 2 (Agua fresca)
Corriente 4 (Emisión)
Corriente 5
(Salida Thin Layer)
Corriente 9
(Suspensión con Biomasa)
Corriente 3 (Entrada)
Corriente 1 (Purín crudo)
THIN LAYER
CENTRÍFUGA
Corriente 2 (Agua fresca)
Corriente 4 (Emisión)
Corriente 5
(Salida Thin Layer)
Corriente 9
(Biomasa)
Corriente 4 (Agua de reposición)
Corriente 1 (Purín crudo)
THIN LAYER
CENTRÍFUGA
Corriente 2 (Agua fresca)
Corriente 5 (Emisión)
Corriente 6
(Salida Thin Layer)
Corriente 8
(Suspensión con Biomasa)
Corriente 3 (Entrada)
Corriente 7
(Efluente)
1/𝑞_𝑒 =1/(𝑞_𝑚·𝐾_𝐿·𝐶_𝑒 )+1/𝑞_𝑚
𝑚 ̇_𝐷𝐸𝑆=−𝑉 𝑑𝐶/𝑑𝑡=𝐾_𝐷𝐸𝑆·𝐶·𝑉
𝑚 ̇_𝐷𝐸𝑆=−𝑉 𝑑𝐶/𝑑𝑡=𝐾_𝐷𝐸𝑆·𝐶_𝑒·𝑉
𝑚 ̇_3=𝑚 ̇_𝐸𝑉𝐴𝑃+𝑚 ̇_𝐷𝐸𝑆+𝑚 ̇_𝐴𝐷𝑆+𝑚 ̇_6
𝑚 ̇_𝐸𝑉𝐴𝑃=0
〖𝑄_3·𝐶_3=𝐾〗_𝐷𝐸𝑆·𝐶_𝑒·𝑉+𝑀 ̇_𝑎𝑙𝑔𝑎𝑠·𝑞_𝑒+𝑄_6·𝐶_𝑒
〖𝑄_3·𝐶_3=𝐾〗_𝐷𝐸𝑆·𝐶_6·𝑉+𝑀 ̇_𝑎𝑙𝑔𝑎𝑠·𝑞_𝑡+𝑄_6·𝐶_6
1/𝑞_𝑡 =1/(𝑘_2·〖𝑞_𝑒〗^2 )+1/𝑞_𝑒 ·𝑡
〖𝑄_3·𝐶_3=𝐾〗_𝐷𝐸𝑆·𝐶_6·𝑉+𝑀 ̇_𝑎𝑙𝑔𝑎𝑠·𝑞_𝑡+𝑄_6·𝐶_6
1/𝑞_𝑡 =1/(𝑘_2·〖𝑞_𝑒〗^2 )+1/𝑞_𝑒 ·𝑡
〖𝑄_3·𝐶_3=𝐾〗_𝐷𝐸𝑆·𝐶_6·𝑉+𝑀 ̇_𝑎𝑙𝑔𝑎𝑠·𝑞_𝑡+𝑄_6·𝐶_6
〖𝑄_3·𝐶_3=𝐾〗_𝐷𝐸𝑆·𝐶_6·𝑉+𝑀 ̇_𝑎𝑙𝑔𝑎𝑠·𝑞_𝑡+𝑄_6·𝐶_6