## Fotolysis
Lámpara Philips
Operativos y eléctricos
Order Code | Full Product Name | Corriente de lámpara (nom.) | Voltaje (nom.) | Potencia (nominal) (nom.)
871150062878740 | TUV PL-L 36W/4P 1CT/25 | 0,435 A | 106 V | 36 W
UV
Order Code | Full Product Name | Radiación UV-C
871150062878740 | TUV PL-L 36W/4P 1CT/25 | 11,2 W
[8 empty] | 44.5634 | cm
[8 empty] | V= | 5,6 L
6cm
14 cm
Irradiancia incidente:
[6 empty] | 13.3333 | mW/cm2
TET:
[5 empty] | Ce | 0
[5 empty] | K | 0.00067141
[5 empty] | t1= | 120 | min | t2= | 60 | min
[5 empty] | Cf1= | 916.3894 |  | Cf2= | 957.2823
[5 empty] | C0= | 1000 |  | C0= | 1000
[5 empty] | EE0= | 339.0602 | kWh/m3 | EE0= | 339.0602 | kWh/m3
CIP:
[5 empty] | Ce | 0
[5 empty] | K | 0.00065179
[5 empty] | t1= | 120 | min | t2= | 60 | min
[5 empty] | Cf1= | 936.307 |  | Cf2= | 967.6296
[5 empty] | C0= | 1000 |  | C0= | 1000
[5 empty] | EE0= | 449.8378 | kWh/m3 | EE0= | 449.8378 | kWh/m3
SDZ:
[5 empty] | Ce | 0
[5 empty] | K | 0.00030673
[5 empty] | t1= | 120 | min | t2= | 60 | min
[5 empty] | Cf1= | 963.4603 |  | Cf2= | 981.5602
[5 empty] | C0= | 1000 |  | C0= | 1000
[5 empty] | EE0= | 795.312 | kWh/m3 | EE0= | 795.312 | kWh/m3
SMX:
[5 empty] | Ce | 0
[5 empty] | K | 0.00029578
[5 empty] | t1= | 120 | min | t2= | 60 | min
[5 empty] | Cf1= | 967.5599 |  | Cf2= | 983.6462
[5 empty] | C0= | 1000 |  | C0= | 1000
[5 empty] | EE0= | 897.7099 | kWh/m3 | EE0= | 897.7099 | kWh/m3
𝐶=𝐶_𝑒+(𝐶_0−𝐶_𝑒 )·𝑒^(−𝐾𝑡)

## Fotocatalysis
Lámpara Philips
Operativos y eléctricos
Order Code | Full Product Name | Corriente de lámpara (nom.) | Voltaje (nom.) | Potencia (nominal) (nom.)
871150062878740 | TUV PL-L 36W/4P 1CT/25 | 0,435 A | 106 V | 36 W
UV
Order Code | Full Product Name | Radiación UV-C
871150062878740 | TUV PL-L 36W/4P 1CT/25 | 11,2 W
[8 empty] | 44.5634 | cm
[8 empty] | V= | 5,6 L
6cm
14 cm
Irradiancia incidente:
[6 empty] | 13.3333 | mW/cm2
TET:
[5 empty] | Ce | 0
[5 empty] | K | 0.013637
[5 empty] | t1= | 138.6195 | min | t2= | 60 | min
[5 empty] | Cf1= | 72.1547 |  | Cf2= | 322.9902
[5 empty] | C0= | 709.7706 |  | C0= | 709.7706
[5 empty] | EE0= | 14.959 | kWh/m3 | EE0= | 18.8009 | kWh/m3
CIP:
[5 empty] | Ce | 0
[5 empty] | K | 0.019676
[5 empty] | t1= | 116.3429 | min | t2= | 60 | min
[5 empty] | Cf1= | 71.5482 |  | Cf2= | 313.9488
[5 empty] | C0= | 771.1541 |  | C0= | 771.1541
[5 empty] | EE0= | 12.0725 | kWh/m3 | EE0= | 16.4716 | kWh/m3
SDZ:
[5 empty] | Ce | 0
[5 empty] | K | 0.0082803
[5 empty] | t1= | 198.6462 | min | t2= | 60 | min
[5 empty] | Cf1= | 83.768 |  | Cf2= | 623.4414
[5 empty] | C0= | 926.5412 |  | C0= | 926.5412
[5 empty] | EE0= | 20.3907 | kWh/m3 | EE0= | 37.3604 | kWh/m3
SMX:
[5 empty] | Ce | 0
[5 empty] | K | 0.0043673
[5 empty] | t1= | 767.603 | min | t2= | 60 | min
[5 empty] | Cf1= | 44.8194 |  | Cf2= | 691.8539
[5 empty] | C0= | 945.7764 |  | C0= | 945.7764
[5 empty] | EE0= | 62.1021 | kWh/m3 | EE0= | 47.3476 | kWh/m3
𝐶=𝐶_𝑒+(𝐶_0−𝐶_𝑒 )·𝑒^(−𝐾𝑡)