## Escenario 3
Destilación Flash
[13 empty] | Rendimientos hidrólisis | [7 empty] | Q13 |  |  | V (acetona) Q16 |  |  | L (pesticida) Q17 |  |  |  | 94.08%
Q12 | 12463.512 | [11 empty] | Proteínas (%) | 71.7 | [6 empty] | kg/d | kmol/d | z | kg/d | kmol/d | y | kg/d | kmol/d | x
Q15 | 7029.5493 | [11 empty] | Carbohidratos (%) | 42.3 |  |  |  |  | 80.7% | Agua | 9636.5962 | 535.3665 | 0.8582 | 7776.9952 | 432.0553 | 0.83849 | 1859.601 | 103.3112 | 0.95175
Q17 | 789.8303 | [11 empty] | Lípidos (%) | 33.4 |  |  |  |  | 94.08% | Acetona | 5139.518 | 88.4599 | 0.1418 | 4835.2003 | 83.222 | 0.16151 | 304.3177 | 5.2378 | 0.048253
[19 empty] | 84.23% | Total | 14972.7794 | 623.8263 | 1 | 12612.1955 | 515.2773 | 1 | 2163.9187 | 108.549 | 1
Rendimientos extracción
[13 empty] | Proteínas (%) | 50 | [12 empty] | Constantes Antoine |  |  |  |  | Richford
[13 empty] | Carbohidratos (%) | 50 | [12 empty] | A | B | C |  |  | f (ρ)
[13 empty] | Lípidos (%) | 50 | [11 empty] | Agua | 8.0713 | 1730.63 | 233.426 |  | Agua | 0.11326
[13 empty] | Total (%) | 10 | Suponer que se va un 10% (correo Gabriel 22/10/22) | [7 empty] | T (ºC) | P (atm) |  | Acetona | 7.1171 | 1210.595 | 229.664 |  | Acetona | -0.11326
[23 empty] | 96.5 | 1 | [7 empty] | 4.1652e-08
Constante equilibrio
[23 empty] | ρ | 0.82599 |  |  | Ps (mmHg) | Ps (bar) | K
[26 empty] | Agua | 669.5614 | - | 0.881
[26 empty] | Acetona | 2543.8154 | - | 3.3471
[14 empty] | Ratio |  |  |  |  | Pesticida | [6 empty] | https://www.youtube.com/watch?v=iYtwmPxySNM
[14 empty] | 1.5537 |  |  |  |  | 0.4739% | [6 empty] | https://www.youtube.com/watch?v=3csq7DyAsh0
[14 empty] | 2.9133 |  |  |  |  | 14.06%
|  |  | Q1 | Q2 | Q3 | Q4 | Q5 | Q6 | Q7 | Q8 | Q9 | Q10 | Q11 | Q12 | Q13 | Q14 | Q15 | Q16 | Q17 |  |  |  | Parámetros purín fresco |  |  |  | Parámetros fertilizante
|  |  | Purín fresco | Agua fresca | Recirculación | Entrada reactor | Evaporación | Salida reactor | Permeado | Purga | Retenido | Salida US | Acetona | Salida extracción | Biopesticida | Fase sólida | Bioestimulante | Acet. Recuperada | Biopesticida puro |  |  |  | SST | 8400 | mg/L |  | C | 37.86 | %
| Q | m3/d | 37.7693 | 221.8947 | 118.0291 | 377.6932 | 141.6349 | 236.0582 | 213.6327 | 95.6036 | 22.4255 | 22.4255 | 14.9504 | 34.1466 | 14.9728 | 19.1738 | 19.259 | 12.6122 | 2.1639 |  |  |  | TOC | 14260 | mg/L |  | N | 4.99 | %
|  | kg/d | 37769.3151 | 221894.726 | 118029.1096 | 377693.1507 | 141634.9315 | 236058.2192 | 213632.6884 | 95603.5788 | 22425.5308 | 22425.5308 | 11721.0774 | 34146.6083 | 14972.7794 | 19173.8289 | 19259.0392 | 12612.1955 | 2163.9187 |  |  |  | TN | 5120 | mg/L |  | P | 1.03 | %
| Agua | kg/d | 37452.0528 | 221894.726 | 118029.1096 | 377375.8884 | 141634.9315 | 235586.1027 | 213632.6884 | 95603.5788 | 21977.0202 | 21977.0202 | 0 | 21977.0202 | 9636.5962 | 12340.424 | 12340.424 | 7776.9952 | 1859.601 |  |  |  | Amonio | 3328 | mg/L
| Acetona | kg/d | 0 | 0 | 0 | 0 | 0 | 0 | 0 | 0 | 0 | 0 | 11721.0774 | 11721.0774 | 5139.518 | 6581.5595 | 6581.5595 | 4835.2003 | 304.3177 |  | N biomasa |  | TP | 76 | mg/L |  | Membrana | 100 | %
| Microalga | kg/d | 0 | 0 | 0 | 0 | 0 | 472.1164 | 0 | 0 | 448.5106 | 448.5106 | 0 | 403.6596 | 0 | 383.4766 | 383.4766 | 0 | 0 |  | 35.8808 |  | Q | 37.7693 | m3/d |  | Pérdidas | 5 | %
|  | mg/L | 0 | 0 | 0 | 0 | 0 | 2000 | 0 | 0 | 20000 | 20000 | 0 | 11821.366 | 0 | 20000 | 19911.5113 | 0 | 0 |  | N líquido
| SST | kg/d | 317.2622 | 0 | 0 | 317.2622 | 0 | 472.1164 | 0 | 0 | 448.5106 | 448.5106 | 0 | 403.6596 | 0 | 383.4766 | 383.4766 | 0 | 0 |  | 17.5484 |  | Parámetros fotobiorreactor |  |  |  | Cálculo fotobiorreactor
|  | mg/L | 8400 | 0 | 0 | 840 | 0 | 2000 | 0 | 0 | 20000 | 20000 | 0 | 11821.366 | 0 | 20000 | 19911.5113 | 0 | 0 |  | N líquido [] |  | Dilución purín | 10 | % |  | Area | 28326.9863 | m2
| TOC | kg/d | 538.5904 | 0 | 54.0645 | 592.6549 | 254.4212 | 338.2337 | 97.8567 | 43.7922 | 240.377 | 240.377 | 7262.6297 | 7503.0068 | 3217.6529 | 4285.3539 | 4285.3539 | 2995.9933 | 221.6596 |  | 0.00079849 |  | Recirculación | 50 | % |  | Volumen | 1133.0795 | m3
|  | mg/L | 14260 | 0 | 458.0606 | 1569.1439 | 1796.3167 | 1432.8403 | 458.0606 | 458.0606 | 10718.8994 | 10718.8994 | 485783.1325 | 219729.1951 | 214900.171 | 223500.164 | 222511.3018 | 237547.3242 | 17575.0186 |  | N Q13 |  | Tiempo | 3 | d
| TN | kg/d | 193.3789 | 0 | 77.6466 | 271.0255 | 77.0559 | 193.9696 | 140.5404 | 62.8938 | 53.4292 | 53.4292 | 0 | 53.4292 | 10.255 | 43.1742 | 43.1742 | 0 | 10.255 |  | 7.6947 |  | Altura | 4 | cm |  | Eliminaciones fotobiorreactor
|  | mg/L | 5120 | 0 | 657.8599 | 717.5812 | 544.0459 | 821.7024 | 657.8599 | 657.8599 | 2382.5178 | 2382.5178 | 0 | 1564.7008 | 684.9083 | 2251.7279 | 2241.7652 | 0 | 813.1004 |  | N Q14 |  | Evaporación | 5 | L/m2/d |  | TOC | 90 | %
| Amonio | kg/d | 125.6963 | 0 | 2.2426 | 127.9388 | 12.7939 | 115.145 | 4.059 | 1.8165 | 111.0859 | 111.0859 | 0 | 111.0859 | - | - | - | - | - |  | 9.8537 |  | [Alga seca] | 2 | g/L |  | N | 60 | %
|  | mg/L | 3328 | 0 | 19 | 1899.9053 | 90.33 | 487.782 | 19 | 19 | 4953.5474 | 4953.5474 | 0 | 3253.2054 | - | - | - | - | - |  |  |  | Productividad | 16.6667 | g/m2/d |  | P | 60 | %
| TP | kg/d | 2.8705 | 0 | 1.1526 | 4.023 | 0.37675 | 3.6463 | 2.0861 | 0.93358 | 1.5601 | 1.5601 | 0 | 1.5601 | 0.34916 | 1.211 | 86.4214 | 0 | 0.34916
|  | mg/L | 76 | 0 | 9.7651 | 10.6516 | 2.66 | 15.4466 | 9.7651 | 9.7651 | 69.5698 | 69.5698 | 0 | 45.6895 | 23.3197 | 63.1579 | 4487.3145 | 0 | 161.3559 |  |  |  | Composición microalga |  |  |  | Membrana
| Proteínas | kg/d | 0 | 0 | 0 | 0 | 0 | 231.88 | 0 | 0 | 231.88 | 231.88 | 0 | 231.88 | 33.6226 | 198.2574 | 198.2574 | - | - |  |  |  | Proteínas | 51.7 | % |  | Flujo | 40 | L/m2/h
|  | mg/L | 0 | 0 | 0 | 0 | 0 | 982.3 | 0 | 0 | 10340 | 10340 | 0 | 6790.718 | 2245.5816 | 10340 | 10294.2513 | - | - |  |  |  | Carbohidratos | 22.3 | % |  | [Retenido] | 20 | g/L
| Carbohidratos | kg/d | 0 | 0 | 0 | 0 | 0 | 100.0179 | 0 | 0 | 100.0179 | 100.0179 | 0 | 100.0179 | 14.5026 | 85.5153 | 85.5153 | - | - |  |  |  | Lípidos | 13.4 | % |  | Factor [] | 10
|  | mg/L | 0 | 0 | 0 | 0 | 0 | 423.7 | 0 | 0 | 4460 | 4460 | 0 | 2929.0718 | 968.5971 | 4460 | 4440.267 | - | - |  |  |  | C | 51.35 | %
| Lípidos | kg/d | 0 | 0 | 0 | 0 | 0 | 60.1004 | 0 | 0 | 60.1004 | 60.1004 | 0 | 60.1004 | 8.7146 | 51.3859 | 51.3859 | - | - |  |  |  | N | 8.6891 | % |  | Extracción (acetona)
|  | mg/L | 0 | 0 | 0 | 0 | 0 | 254.6 | 0 | 0 | 2680 | 2680 | 0 | 1760.0701 | 582.027 | 2680 | 2668.1425 | - | - |  |  |  | P | 0.3 | % |  | Solvente | 40 | %
[28 empty] | 14.9504 | m3/d
|  |  | 2.9133 Q15: 1.9912 | 21.423 |  |  | Centrifuga |  |  |  | Centrífuga | 95 | %
| N-NH4 que se transforma en N-proteina |  | Q2: 0; Q3: Amonio: si no se ha transformado en P | 0.89899 |  |  | Rendimiento | 95 | % |  | [SST]13 | 9 | %
[23 empty] | [SST] concentrado | 90 | g/L |  |  | 90 | mg/mL
| Comprobación del balance | [26 empty] | 90000 | mg/L | bar: Q1 to Q2
|  | Entrada | Q1: Salida; Q2: Biomasa |  |  |  | [Hidrólisis] | 20 | g/L |  | Densidad | 784 | kg/m3
| TN | 193.3789 | Q1: 193.3789; Q2: 35.0743
| TP | 2.8705 | Q1: 2.8705; Q2: 1.211
| Amonio | 125.6963 | Q1: 125.6963; Q2: 0
| Q | 259.664 | Q1: 271.3851; Q2: -
| EQUIPOS | [21 empty] | Intercambiador de calor
| Fotobiorreactor |  | Q3: Membrana; Q7: Ultrasonidos; Q11: Reactor hidrólisis bioestimulante; 2.9133 Q16: Tanque final biopesticida |  |  |  | Flow | 14.9728 | m3/d |  | Necesidades calorificas
| Area | 28326.9863 | m2 |  | Area | 245.894 | m2 |  | Potencia | 400 | W |  | Enzima | 2 | % |  |  | Caudal | 2.1639 | m3/d |  |  |  | 14972.7794 | kg/d |  | Q | 4161983.4932 | kJ/día
| Volumen | 1133.0795 | m3 |  | Tiempo uso | 24 | h |  | Tiempo uso | 0.16667 | h |  | Total enzima | 7.6695 | kg/d |  |  | Tiempo | 24 | h |  |  | T inicial | 30 | ºC |  |  | 48.1711 | kW
| Altura | 0.04 | m |  | Modelo | 43.5 | m2 |  | Energía | 50 | MJ/kg |  | Tiempo | 4 | h |  |  | Volumen | 2.1639 | m3 |  |  | T final | 96.5 | ºC |  | Flow | 14972.7794 | kg/d
| Coste unitario | 50 | Q1: €/m3; Q3: Cantidad; Q4: 6; Q7: Energía total; Q8: 22425.5308; Q9: MJ/kg; Q11: Volumen; 2.9133 Q12: 3.2098; 2.9133 Q13: m3 | [7 empty] | Cp | 4180 | J/kg·ºC
| Coste total | 56653.9726 | Q1: €; Q7: Destilador flash; Q11: Fosfato; 2.9133 Q12: 85.2104; 2.9133 Q13: kg/d; 2.9133 Q16: Tanque final bioestimulante |  |  |  | Area | 0.28758 | m2 |  | T2 | 96.5 | ºC
| Tiempo | 24 | Q1: h; Q3: Intercambiador; Q7: Tiempo; Q8: 15; Q9: min; Q11: Reactor hidrólisis biopesticida; 2.9133 Q16: Caudal; 14.06% Q17: 19.259 | m3/d | [6 empty] | T1 | 30 | ºC
[5 empty] | Area | 0.28758 | m2 |  | Volumen | 0.15597 | m3 |  | Acetona | 40 | % |  |  | Tiempo | 24 | h |  |  | Q | 1519123.975 | MJ
| Membrana 2 |  | Q11: Tiempo; 2.9133 Q12: 1; 2.9133 Q13: h; 2.9133 Q16: Volumen; 14.06% Q17: 19.259 | m3 |  |  |  | 1156.1065 | kWh |  | Flujo vapor necesario (LPS a 2 bar)
| Area | 35.5694 | Q1: m2; Q11: Volumen; 2.9133 Q12: 1.4228; 2.9133 Q13: m3 | [7 empty] | Q | 48.1711 | kW
[27 empty] | λ | 2200.7 | kJ/kg
| ESTUDIO TECNOECONÓMICO | [25 empty] | mf | 0.021889 | kg/s
[28 empty] | 1891.2089 | kg/día
| COSTES Y EQUIPOS |  | Q6: COSTES Y EQUIPOS | [7 empty] | T | 120 | ºC
| Equipo | Tamaño mínimo unidad | Q2: Coste (€/uni); Q3: Capacidad; Q6: Item; Q7: Descripción; Q8: Capacidad; Q10: Coste (€/uni); Q11: Unidades; 2.9133 Q12: Total (€); 2.9133 Q13: %
| 1 | 4 | m3/h | 6774 | 15.7372 | m3/h |  | 1 | Unidad de preparación de medio | 15.7372 | m3/h | 21701.1569 | 1 | 21701.1569 | 5.512% | [7 empty] | Calentamiento hidrólisis
| 1 | 200 | m3/h | 2822.5 | 679.8477 | m3/h |  | 2 | Compresor de aire | 679.8477 | m3/h | 7985.6142 | 1 | 7985.6142 | 2.028%
| 1 | 4 | kg/h | 564.5 | 29.5073 | kg/h |  | 3 | Unidad de suministro de CO2 | 29.5073 | kg/h | 3085.693 | 1 | 3085.693 | 0.7838% | [7 empty] | Flow | 19.259 | m3/d |  | Necesidades calorificas
| 1 | 200 | m3 | 10000 | 1133.0795 | m3 |  | 4 | Fotobiorreactor | 1133.0795 | m3 | 43676.2972 | 1 | 43676.2972 | 11.09% | [8 empty] | 19259.0392 | kg/d |  | Q | 1610055.6805 | kJ/día
| 1 | 1 | m3 | 564.5 | 15.7372 | m3 |  | 5 | Tanque de almacenamiento | 7.8686 | m3 | 3259.6963 | 2 | 6519.3926 | 1.656% | [7 empty] | T inicial | 30 | ºC |  |  | 18.6349 | kW
| 1 | 43.5 | m2 | 6000 | 245.894 | m2 |  | 6 | Sistema de membranas | 245.894 | m2 | 26155.9857 | 1 | 26155.9857 | 6.644% | [7 empty] | T final | 50 | ºC |  | Flow | 19259.0392 | kg/d
| 1 | 1.4228 | m3 | 16125 | 1.4228 | m3 |  | 7 | Sistema de ultrasonidos | 1.4228 | m3 | 16050 | 1 | 16050 | 4.077% | [11 empty] | Cp | 4180 | J/kg·ºC
| 1 | 1.4228 | m3 | 47000 | 1.4228 | m3 |  | 8 | Reactor extracción biopesticida | 1.4228 | m3 | 47000 | 1 | 47000 | 11.94% | [7 empty] | Q | 587670.3234 | MJ |  | T2 | 50 | ºC
| 1 | 3.2098 | m3 | 64500 | 3.2098 | m3 |  | 9 | Reactor de hidrólisis bioestimulante | 3.2098 | m3 | 64500 | 1 | 64500 | 16.38% | [8 empty] | 447.2377 | kWh |  | T1 | 30 | ºC
| 1 | 2.1639 | m3 | 14400 | 2.1639 | m3 |  | 10 | Tanque final de almacenamiento biopesticida | 2.1639 | m3 | 14400 | 1 | 14400 | 3.658%
| 1 | 19.259 | m3 | 29500 | 19.259 | m3 |  | 11 | Tanque final de almacenamiento bioestimulante | 19.259 | m3 | 29500 | 1 | 29500 | 7.493% | [11 empty] | Flujo vapor necesario (LPS a 2 bar)
| 1 | 1.5737 | m3/h | 4780 | 1.5737 | m3/h |  | 12 | Bomba corriente 1 | 1.5737 | m3/h | 4780 | 1 | 4780 | 1.214% | [11 empty] | Q | 18.6349 | kW
| 1 | 9.2456 | m3/h | 5230 | 9.2456 | m3/h |  | 13 | Bomba corriente 2 | 9.2456 | m3/h | 5230 | 1 | 5230 | 1.328% | [11 empty] | λ | 2200.7 | kJ/kg
| 1 | 4.9179 | m3/h | 5000 | 4.9179 | m3/h |  | 14 | Bomba corriente 3 | 4.9179 | m3/h | 5000 | 1 | 5000 | 1.27% | [11 empty] | mf | 0.0084677 | kg/s
| 1 | 9.8358 | m3/h | 5340 | 9.8358 | m3/h |  | 15 | Bomba corriente 6 | 9.8358 | m3/h | 5340 | 1 | 5340 | 1.356% | [12 empty] | 731.6107 | kg/día
| 1 | 0.9344 | m3/h | 4780 | 0.9344 | m3/h |  | 16 | Bomba corriente 9 | 0.9344 | m3/h | 4780 | 1 | 4780 | 1.214% | [11 empty] | T | 120 | ºC
| 1 | 0.9344 | m3/h | 4780 | 0.9344 | m3/h |  | 17 | Bomba corriente 10 | 0.9344 | m3/h | 4780 | 1 | 4780 | 1.214%
| 1 | 1.6938 | m3/h | 4780 | 1.4228 | m3/h |  | 18 | Bomba corriente 12 | 1.6938 | m3/h | 4780 | 1 | 4780 | 1.214%
| 1 | 1.5162 | m3/h | 4560 | 0.62387 | m3/h |  | 19 | Bomba corriente 13 | 1.5162 | m3/h | 4560 | 1 | 4560 | 1.158%
| 1 | 0.80246 | m3/h | 4780 | 0.80246 | m3/h |  | 20 | Bomba corriente 15 | 0.80246 | m3/h | 4780 | 1 | 4780 | 1.214%
| 1 | 0.79891 | m3/h | 4780 | 0.52551 | m3/h |  | 21 | Bomba corriente 14 | 0.79891 | m3/h | 4780 | 1 | 4780 | 1.214%
| 1 | 0.090163 | m3/h | 4780 | 0.090163 | m3/h |  | 22 | Bomba corriente 17 | 0.090163 | m3/h | 4780 | 1 | 4780 | 1.214%
| 1 | 43.5 | m2 | 6000 | 35.5694 | m2 |  | 23 | Sistema de membranas | 43.5 | m2 | 6000 | 1 | 6000 | 1.524%
| 1 | 0.2 | m2 | 20000 | 0.28758 | m2 |  | 24 | Intercambiador calor (placas) | 0.28758 | m2 | 27233.5661 | 1 | 27233.5661 | 6.917%
| 1 | 0.05 | m3 | 10000 | 0.15597 | m3 |  | 25 | Destilador flash | 0.15597 | m3 | 26299.7736 | 1 | 26299.7736 | 6.68%
[14 empty] | 393697.4794 | 86.4%
| Factor exponencial |  | Q1: 0.85
| Tasa inflación EE.UU (2014 - 2022) |  | Q2: 10.47; Q6: CAPITAL FIJO
[8 empty] | Item | Descripción | Factor | Coste (€) | %
| COSTES RELEVANTES |  | Q6: 1; Q7: Coste total de equipos; Q8: 1; Q9: 393697.4794; Q10: 24.39%
| Fotobiorreactor | 50 | Q1: €/m3; Q6: 2; Q7: Costes de instalación; Q8: 0.38; Q9: 149605.0422; Q10: 9.268%
| Agua | 0.05 | Q1: €/m3; Q6: 3; Q7: Instrumentación y control; Q8: 0.12; Q9: 47243.6975; Q10: 2.927%
| CO2 | 0.1 | Q1: €/kg; Q6: 4; Q7: Tubería; Q8: 0.31; Q9: 122046.2186; Q10: 7.561%
| Fertilizantes | 0.3 | Q1: €/kg; Q6: 5; Q7: Sistemas eléctricos; Q8: 0.1; Q9: 39369.7479; Q10: 2.439%
| Energía | 0.25 | Q1: €/kWh; Q6: 6; Q7: Edificios; Q8: 0.29; Q9: 114172.269; Q10: 7.073%
| Enzimas | 10 | Q1: €/kg; Q6: 7; Q7: Mejoras de terreno; Q8: 0.1; Q9: 39369.7479; Q10: 2.439%
| Agua enfriamiento | 0.05 | Q1: €/m3; Q6: 8; Q7: Servicios; Q8: 0.54; Q9: 212596.6389; Q10: 13.17%
| Fosfato | 0.5 | Q1: €/kg; Q6: 9; Q7: Terreno; Q8: 0.06; Q9: 23621.8488; Q10: 1.463%
| Acetona | 0.6 | Q1: €/m3; Q3: Horas; Q4: Días; Q6: 10; Q7: Ingeniería y supervisión; Q8: 0.32; Q9: 125983.1934; Q10: 7.805%
| LPS | 0.14 | Q1: €/kg; Q3: 24; Q4: 365; Q6: 11; Q7: Gastos de construcción; Q8: 0.34; Q9: 133857.143; Q10: 8.293%
| CONSUMOS DE ENERGÍA |  | Q6: 12; Q7: Contratista; Q8: 0.18; Q9: 70865.5463; Q10: 4.39%
| Mezclado thin-layer | 19 | Q1: W/m3; Q6: 13; Q7: Contingencia; Q8: 0.36; Q9: 141731.0926; Q10: 8.78%
| Energía TL | 21.5285 | Q1: kW; Q9: 1614159.6657; Q10: 100%
|  | 516.6842 | Q1: kWh/d
| Mezclado reactor pest. | 1 | Q1: kWh/m3; Q6: CAPITAL FIJO ANUAL
| Energía reactor pest. | 1.4228 | Q1: kWh; Q6: Item; Q7: Descripción; Q8: Factor; Q9: Coste (€); Q10: %
|  | 34.1466 | Q1: kWh/d; Q6: 1; Q7: Tiempo de vida; Q8: 10
| Mezclado reactor esti. | 1 | Q1: kWh/m3; Q6: 2; Q7: Depreciación; Q9: 157478.9918; Q10: 82.48%
| Energía reactor esti. | 3.2098 | Q1: kWh; Q6: 3; Q7: Impuesto sobre bienes (1% depreciación); Q8: 0.01; Q9: 1574.7899; Q10: 0.8248%
|  | 77.0362 | Q1: kWh/d; Q6: 4; Q7: Seguros (0,6% depreciación); Q8: 0.006; Q9: 944.874; Q10: 0.4949%
| Total mezclado | 627.867 | Q1: kWh/d; Q6: 5; Q7: Impuesto IVA (21% items 1-12/tiempo); Q8: 0.21; Q9: 30921; Q10: 16.2%
| US | - | Q1: W/m3; Q9: 190919.6557; Q10: 100%
| Energía US | - | bar: Q1
|  | 49.8345 | Q1: kWh/d; Q6: COSTES PRODUCCIÓN DIRECTOS; 2.9133 Q14: OPEX (OMC) | Distribución |  |  |  |  | Raw material |  | Utilities |  | Labor
|  | 22425.5308 | Q1: MJ; Q6: Item; Q7: Materia prima; Q8: Cantidad anual; Q9: €/unidad; Q10: Coste (€); Q11: %; 2.9133 Q14: Raw material; 2.9133 Q15: 76716.7671; 2.9133 Q16: 14.58% | IC | 1647600.3296 | 75.79% | Capex |  | Fertilizers | 20.22% | Energy | 33.35% | Labor | 24.14%
| Calor reactor | 18.6349 | kW | Mantener a 50ºC y subir desde 30ºC |  |  |  | 1 | Fertilizantes | 51696.75 | 0.3 | 15509.025 | 20.22% |  |  | Utilities | 201090.4602 | 38.21% |  | OMC | 526330.885 | 24.21% | Opex |  | Water | 5.279% | Heating | 66.65% | Supervision | 4.829%
| Flujo LPS 120ºC y 2 bar | 731.6107 | Q1: kg/d; Q6: 2; Q7: Agua; Q8: 80991.575; Q9: 0.05; Q10: 4049.5788; Q11: 5.279%; 2.9133 Q14: Labor; 2.9133 Q15: 248523.6577; 2.9133 Q16: 47.22% | Total | 2173931.2146 |  |  |  | CO2 | 33.69% |  |  | Payroll charges | 7.243%
|  | 30.4838 | Q1: kg/h; Q6: 3; Q7: CO2; Q8: 258483.75; Q9: 0.1; Q10: 25848.375; Q11: 33.69%; 2.9133 Q14: Total; 2.9133 Q15: 526330.885 | [5 empty] | Enzymes | 36.49% |  |  | Maintenance | 6.337%
| Calor US | - | Q1: kW; Q6: 4; Q7: Enzimas; Q8: 2799.379; Q9: 10; Q10: 27993.7901; Q11: 36.49% | [5 empty] | Phosphate | 20.27% |  |  | Operating supplies | 0.1235%
| Flujo agua necesario US (enfriar) | 0.091577 | Q1: m3/h; Q2: Sube de 20ºC a 30ºC (poco tiempo, no hace falta enfriar); Q6: 5; Q7: Membranas; Q8: 0; Q9: 0; Q10: 0; Q11: 0% | [5 empty] | Acetone | 4.268% |  |  | General plant overheads | 19.42%
|  | 2.1979 | Q1: m3/d; Q6: 6; Q7: Fosfato; Q8: 31101.7915; Q9: 0.5; Q10: 15550.8958; Q11: 20.27% | [9 empty] | Tax | 24.83%
| Calor intercambiador | 48.1711 | Q1: kW; Q2: Subir hasta 96ºC desde 30ºC; Q6: 7; Q7: Acetona; Q8: 5456.8792; Q9: 0.6; Q10: 3274.1275; Q11: 4.268% | [9 empty] | Contingency | 5.589%
| Flujo LPS | 1891.2089 | Q1: kg/d; Q9: TOTAL; Q10: 76716.7671; Q11: 100% | [9 empty] | Marketing | 7.487%
| Membranas | 0.2 | Q1: kWh/m3; Q6: Item; Q7: Utilities; Q8: Cantidad anual; Q9: €/unidad; Q10: Coste (€); Q11: %; 2.9133 Q12: 67064.3767
|  | 54.041 | Q1: kWh/d; Q6: 1; Q7: Energía mezcla; Q8: 229171.4533; Q9: 0.25; Q10: 57292.8633; Q11: 28.49%
[8 empty] | 2 | Energía ultrasonidos | 18189.5972 | 0.25 | 4547.3993 | 2.261%
| CASO ESCENARIO 2 |  | Q6: 3; Q7: Energía bombas; Q8: 1171.504; Q9: 0.25; Q10: 292.876; Q11: 0.1456%; 2.9133 Q12: 292.876; 2.9133 Q13: B
| Tiempo operación | 24 | Q1: h; Q6: 4; Q7: Energía membranas; Q8: 19724.9524; Q9: 0.25; Q10: 4931.2381; Q11: 2.452%; 2.9133 Q12: 4308.0625; 2.9133 Q13: M
| Tasa dilución | 0.33333 | Q1: 1/d; Q6: 5; Q7: LPS 2 bar; Q8: 957329.1673; Q9: 0.14; Q10: 134026.0834; Q11: 66.65%
| Volumen | 1133.0795 | Q1: m3; Q9: TOTAL; Q10: 201090.4602; Q11: 100%
| Flujo aire | 0.01 | Q1: v/v/min; Q6: Item; Q7: Personal y otros; Q8: Cantidad anual; Q9: €/unidad; Q10: Coste (€); Q11: %
| Consumo CO2 | 1.5 | Q1: kg/kg alga; Q6: 1; Q7: Personal; Q8: 2; Q9: 30000; Q10: 60000; Q11: 24.14%
| Productividad | 0.41667 | Q1: g/L/d; Q6: 2; Q7: Supervision (20% de personal); Q8: 0.2; Q9: 60000; Q10: 12000; Q11: 4.829%
| Fertilizantes | 0.3 | Q1: kg/kg alga; Q6: 3; Q7: Cargos de nómica (25% de personal + supervisión); Q8: 0.25; Q9: 72000; Q10: 18000; Q11: 7.243%
| Consumo enzimas | 2 | Q1: %; Q6: 4; Q7: Mantenimiento (4% de equipos totales); Q8: 0.04; Q9: 393697.4794; Q10: 15747.8992; Q11: 6.337%
| Consumo acetona | 14.9504 | Q1: m3/d; Q6: 5; Q7: Suministros de operación (0,4% de materia prima); Q8: 0.004; Q9: 76716.7671; Q10: 306.8671; Q11: 0.1235%
[8 empty] | 6 | Gastos generales planta (55% de personal + supervision + mantenimiento) | 0.55 | 87747.8992 | 48261.3445 | 19.42%
| CONSUMOS BOMBAS |  | Q6: 7; Q7: Impuestos (21% de materia prima + utilities + mantenimiento + suministros); Q8: 0.21; Q9: 293861.9935; Q10: 61711.0186; Q11: 24.83%
| P (Q1) | 36.5 | Q1: W; Q6: 8; Q7: Contingencia (5% de materia prima + utilities); Q8: 0.05; Q9: 277807.2273; Q10: 13890.3614; Q11: 5.589%
| P (Q2) | 36.5 | Q1: W; Q6: 9; Q7: Marketing (5% de materia prima + utilities + supervisicion + cargos + mantenimiento + suministros + gastos gener.); Q8: 0.05; Q9: 372123.3381; Q10: 18606.1669; Q11: 7.487%
| P (Q3) | 36.57 | Q1: W; Q9: TOTAL; Q10: 248523.6577; Q11: 100%
| P (Q6) | 36.57 | bar: Q1
| P (Q9) | 36.51 | Q1: W; Q6: COSTES TOTALES
| P (Q10) | 36.51 | Q1: W; Q6: Item; Q7: Descripción; Q8: Coste (€); Q9: %
| P (Q12) | 36.51 | Q1: W; Q6: 1; Q7: Capital fijo anual; Q8: 190919.6557; Q9: 26.62%
| P (Q13) | 36 | Q1: W; Q6: 2; Q7: Materia prima; Q8: 76716.7671; Q9: 10.7%
| P (Q15) | 36.51 | Q1: W; Q6: 3; Q7: Utilities; Q8: 201090.4602; Q9: 28.04%
| p (Q14) | 36.51 | Q1: W; Q6: 4; Q7: Personal y otros; Q8: 248523.6577; Q9: 34.65%
| P (Q17) | 36.51 | Q1: W; Q8: 717250.5407; Q9: 100%
| Total | 401.2 | Q1: W; Q7: COSTE DE PRODUCCIÓN TOTAL; Q8: 717250.5407
|  | 3.2096 | Q1: kWh/d; Q7: COSTE UNITARIO PRODUCCIÓN BIOESTIMULANTE (€/m3); Q8: 102.0336
| Para pasar de kW a kWh/d multiplicar por el tiempo uso h/d |  | Q7: COSTE UNITARIO PRODUCCIÓN BIOPESTICIDA (€/m3); Q8: 908.1071
[9 empty] | COSTE TOTAL TRATAMIENTO PURÍN (€/m3) | 157.6935
| BALANCE ECONÓMICO |  | Q8: PRODUCTO OBTENIDO (uso en 1 año y 1 hectárea)
CAPEX | K | 1647600.3296 | Q5: TAEC estimulante (€/año); Q6: 460357.899; Q9: Bioestimulante; Q10: Energrow Green; Q11: Bioestimulante; 2.9133 Q12: NPK 12-24-12; 2.9133 Q13: Bioestimulante; 2.9133 Q14: NPK 4-12-4; 2.9133 Q15: https://blogs.worldbank.org/opendata/fertilizer-prices-expected-remain-higher-longer (2022)
OPEX | OMC (€/year) | 526330.885 | Q5: TAEC pesticida (€/año); Q6: 279344.7663; Q8: C (%); Q9: 22.2511; Q10: 30.8; Q11: 22.2511; 2.9133 Q12: -; 2.9133 Q13: 22.2511; 2.9133 Q14: 4
| i | 0.05 | Q5: https://www.sciencedirect.com/science/article/pii/S0960852419313744; Q8: N (%); Q9: 0.22418; Q10: 3.5; Q11: 0.22418; 2.9133 Q12: 12; 2.9133 Q13: 0.22418; 2.9133 Q14: 12
| j | 10 | Q5: Tecnoeconomico producción de pesticidas (2,54 $/L, planta de 5000 m3 de producción); Q8: P (%); Q9: 0.44873; Q10: -; Q11: 0.44873; 2.9133 Q12: 24; 2.9133 Q13: 0.44873; 2.9133 Q14: 4
[10 empty] | Uso (L/ha) | 3124.9386 | 120 | 3209.0464 | 60 | 2935.496 | 60
| TAEC | 739702.6654 | Q1: €/año; Q8: Coste unit (€/L); Q9: 0.065489; Q10: 1.0281; Q11: 0.065489; 2.9133 Q12: 6.385; 2.9133 Q13: 0.065489; 2.9133 Q14: 6.385
| Coste unitario pesticida | 353.6769 | Q1: €/m3; Q8: C (kg/ha); Q9: 695.3341; Q10: 36.96; Q11: 714.0491; 2.9133 Q12: -; 2.9133 Q13: 653.181; 2.9133 Q14: 2.4
| Coste unitario estimulante | 65.489 | Q1: €/m3; Q2: Poner el mismo precio que en el 1; Q8: N (kg/ha); Q9: 7.0054; Q10: 4.2; Q11: 7.1939; 2.9133 Q12: 7.2; 2.9133 Q13: 6.5807; 2.9133 Q14: 7.2
[8 empty] | Allocation |  | P (kg/ha) | 14.0226 | - | 14.4 | 14.4 | 13.1725 | 2.4
| K (€) | Coste fijo total + coste fijo año - depreciación | Q6: 279344.7663; Q8: Coste final (€); Q9: 204.649; Q10: 123.375; Q11: 210.1571; 2.9133 Q12: 383.1; 2.9133 Q13: 192.2426; 2.9133 Q14: 383.1
| OMC (€/año) | Costes de operación y mantenimiento | Q6: 460357.899
| i (%) | interés | Q6: 739702.6654; Q9: Biopesticida
| j (años) | vida útil | Q8: C (%); Q9: 10.2434
| TAEC | Costes totales de producción | Q6: 37.76%; Q8: N (%); Q9: 0.47391
[8 empty] | 62.24% |  | P (%) | 0.016136
| Producción pesticida | 789.8303 | Q1: m3/año
| Producción estimulante | 7029.5493 | Q1: m3/año
FLUJO DE CAJA
| Año | 0 | 1 | 2 | 3 | 4 | 5 | 6 | 7 | 8 | 9 | 10
| Inversión | 0: 1647600.3296
| Ingresos |  | 896019.2595 | 896019.2595 | 896019.2595 | 896019.2595 | 896019.2595 | 896019.2595 | 896019.2595 | 896019.2595 | 896019.2595 | 896019.2595
| Costes |  | 526330.885 | 526330.885 | 526330.885 | 526330.885 | 526330.885 | 526330.885 | 526330.885 | 526330.885 | 526330.885 | 526330.885
| Flujo caja |  | 369688.3745 | 369688.3745 | 369688.3745 | 369688.3745 | 369688.3745 | 369688.3745 | 369688.3745 | 369688.3745 | 369688.3745 | 369688.3745
| Numerador VAN |  | 226956.5928 | 226956.5928 | 226956.5928 | 226956.5928 | 226956.5928 | 226956.5928 | 226956.5928 | 226956.5928 | 226956.5928 | 226956.5928
| VAN | 0: 621965.5982
|  | Pesticida | Estimulante
| Cuanto cuesta (€) | 0: 353.6769; 1: 65.489
| Cuanto vendo (€) | 0: 416.5447; 1: 80.6623
| Producción pesticida | 0: 789830.3307; 1: kg/año
|  | 789.8303 | m3/año
| Producción estimulante | 0: 7029549.3228; 1: kg/año
|  | 7029.5493 | m3/año
Precio sacado para VAN = 0 y comparar con otros fertilizantes
EQUIPOS ASPEN
Bombas | bar: 0 to 8
| Corriente | Flujo (kg/h) | P entrada (bar) | P salida (bar) | T (ºC) | H (m) | Act. Volume flow (m3/h) | Adiabatic efficiency | Price (€) año 2021 | Energía (W)
| Q1 | 1573.7215 | 1.2905 | 1.5 | 25 | 2.148 | 1.577 | 75% | 4780 | 36.5
| Q2 | 9245.6136 | 1.2905 | 1.5 | 25 | 2.148 | 9.264 | 75% | 5230 | 36.5
| Q3 | 4917.8796 | 0.5 | 1.5 | 25 | 10.23 | 4.928 | 75% | 5000 | 36.57
| Q6 | 9835.7591 | 1 | 1.5 | 25 | 5.114 | 9.845 | 75% | 5340 | 36.57
| Q9 | 934.3971 | 0.5 | 1 | 25 | 5.114 | 0.9363 | 75% | 4780 | 36.51
| Q10 | 934.3971 | 1 | 1.29 | 35 | 2.975 | 0.9363 | 75% | 4780 | 36.51
| Q12 | 1422.7753 | 1 | 1.5 | 35 | 5.136 | 1.4033 | 75% | 4780 | 36.51
| Q13 | 623.8658 | 1 | 1.5 | 35 | 3.081 | 0.2133 | 75% | 4560 | 36
| Q15 | 802.46 | 1 | 1.29 | 50 | 5.121 | 0.6835 | 75% | 4780 | 36.51
| Q14 | 798.9095 | 1 | 1.5 | 25 | 5.114 | 0.8868 | 75% | 4780 | 36.51
| Q17 | 90.1633 | 1 | 1.29 | 96 | 5.136 | 1.5678 | 75% | 4780 | 36.51
Reactor acetona | bar: 0 to 8
| Caudal (kg/h) | Tiempo (h) | T (ºC) | Volumen (m3) | Altura (m) | Diámetro (m) | Electricidad (kW) | Area (m2) | Prices (€)
| 1422.7753 | 1 | 35 | 1.4228 | 2.286 | 0.3048 |  | 2.189 | 47000
Reactor hidrólisis | bar: 0 to 8
| Caudal (kg/h) | Tiempo (h) | T (ºC) | Volumen (m3) | Altura (m) | Diámetro (m) | Electricidad (kW) | Area (m2) | Prices (€)
| 802.46 | 4 | 50 | 3.2098 | 2.44 | 0.4572 |  | 3.5047 | 64500
Centrífuga | bar: 0 to 8
| Caudal entrada (kg/h) | 0: Caudal S (kg/h); 1: Caudal L (kg/h); 4: Diámetro (m); 5: Electricidad (kW); 7: Prices (€)
| 1422.7753 | 0: 798.9095; 1: 623.8658; 4: 0.254; 5: 44.91; 7: 274000
Tanques final | bar: 0 to 8
| Caudal (kg/h) | Tiempo (h) | T (ºC) | Volumen (m3) | Altura (m) | Diámetro (m) | Electricidad (kW) | Area (m2) | Prices (€)
Pesticida | 90.1633 | 24 | 25 | 2.1639 | 1.836 | 1.224 | 35.12 | 7.06 | 14400
Estimulante | 802.46 | 24 | 25 | 19.259 | 3.806 | 2.537 | 35.12 | 30.3347 | 29500
Note on N5: [Comentario encadenado] Su versión de Excel le permite leer este comentario encadenado; sin embargo, las ediciones que se apliquen se quitarán si el archivo se abre en una versión más reciente de Excel. Más información: https://go.microsoft.com/fwlink/?linkid=870924 Comentario: Excel Rubén (datos Almería?)
Note on AB11: [Comentario encadenado] Su versión de Excel le permite leer este comentario encadenado; sin embargo, las ediciones que se apliquen se quitarán si el archivo se abre en una versión más reciente de Excel. Más información: https://go.microsoft.com/fwlink/?linkid=870924 Comentario: https://ceta.zaragoza.unam.mx/wp-content/recursosi/calculadoras/constantes-de-antonio/constantes-de-antonio.htm
Note on F26: [Comentario encadenado] Su versión de Excel le permite leer este comentario encadenado; sin embargo, las ediciones que se apliquen se quitarán si el archivo se abre en una versión más reciente de Excel. Más información: https://go.microsoft.com/fwlink/?linkid=870924 Comentario: Mismas concentraciones que Q7 y Q8
Note on J26: [Comentario encadenado] Su versión de Excel le permite leer este comentario encadenado; sin embargo, las ediciones que se apliquen se quitarán si el archivo se abre en una versión más reciente de Excel. Más información: https://go.microsoft.com/fwlink/?linkid=870924 Comentario: Concentraciones igual que la purga (para sacar los flujos másicos)
Note on X26: [Comentario encadenado] Su versión de Excel le permite leer este comentario encadenado; sin embargo, las ediciones que se apliquen se quitarán si el archivo se abre en una versión más reciente de Excel. Más información: https://go.microsoft.com/fwlink/?linkid=870924 Comentario: Artículo Javiera
Note on AB26: [Comentario encadenado] Su versión de Excel le permite leer este comentario encadenado; sin embargo, las ediciones que se apliquen se quitarán si el archivo se abre en una versión más reciente de Excel. Más información: https://go.microsoft.com/fwlink/?linkid=870924 Comentario: Del Excel de Rubén
Note on O27: [Comentario encadenado] Su versión de Excel le permite leer este comentario encadenado; sin embargo, las ediciones que se apliquen se quitarán si el archivo se abre en una versión más reciente de Excel. Más información: https://go.microsoft.com/fwlink/?linkid=870924 Comentario: Se ha añadido acetona
Note on G28: [Comentario encadenado] Su versión de Excel le permite leer este comentario encadenado; sin embargo, las ediciones que se apliquen se quitarán si el archivo se abre en una versión más reciente de Excel. Más información: https://go.microsoft.com/fwlink/?linkid=870924 Comentario: La entrada al reactor tiene que ser una dilución del purín del 10%
Note on D30: [Comentario encadenado] Su versión de Excel le permite leer este comentario encadenado; sin embargo, las ediciones que se apliquen se quitarán si el archivo se abre en una versión más reciente de Excel. Más información: https://go.microsoft.com/fwlink/?linkid=870924 Comentario: Se resta al total sólo los sólidos
Note on Y32: [Comentario encadenado] Su versión de Excel le permite leer este comentario encadenado; sin embargo, las ediciones que se apliquen se quitarán si el archivo se abre en una versión más reciente de Excel. Más información: https://go.microsoft.com/fwlink/?linkid=870924 Comentario: Del Excel de Rubén
Note on X34: [Comentario encadenado] Su versión de Excel le permite leer este comentario encadenado; sin embargo, las ediciones que se apliquen se quitarán si el archivo se abre en una versión más reciente de Excel. Más información: https://go.microsoft.com/fwlink/?linkid=870924 Comentario: Artículo Javiera
Note on AC35: [Comentario encadenado] Su versión de Excel le permite leer este comentario encadenado; sin embargo, las ediciones que se apliquen se quitarán si el archivo se abre en una versión más reciente de Excel. Más información: https://go.microsoft.com/fwlink/?linkid=870924 Comentario: Area calculado según Excel Rubén
Note on L36: [Comentario encadenado] Su versión de Excel le permite leer este comentario encadenado; sin embargo, las ediciones que se apliquen se quitarán si el archivo se abre en una versión más reciente de Excel. Más información: https://go.microsoft.com/fwlink/?linkid=870924 Comentario: Suma del TOC de la alga y lo que no se ha eliminado en el sistema. Se hace igual para el TN y el TP
Note on AB38: [Comentario encadenado] Su versión de Excel le permite leer este comentario encadenado; sin embargo, las ediciones que se apliquen se quitarán si el archivo se abre en una versión más reciente de Excel. Más información: https://go.microsoft.com/fwlink/?linkid=870924 Comentario: Artículo Javiera
Note on H40: [Comentario encadenado] Su versión de Excel le permite leer este comentario encadenado; sin embargo, las ediciones que se apliquen se quitarán si el archivo se abre en una versión más reciente de Excel. Más información: https://go.microsoft.com/fwlink/?linkid=870924 Comentario: Pérdidas del 10% (buscar referencia de reactor que mida eso)
Note on J41: [Comentario encadenado] Su versión de Excel le permite leer este comentario encadenado; sin embargo, las ediciones que se apliquen se quitarán si el archivo se abre en una versión más reciente de Excel. Más información: https://go.microsoft.com/fwlink/?linkid=870924 Comentario: Valor obtenido del Ecxel de Ruben y confirmado por Silvia 10/10/22
Note on X43: [Comentario encadenado] Su versión de Excel le permite leer este comentario encadenado; sin embargo, las ediciones que se apliquen se quitarán si el archivo se abre en una versión más reciente de Excel. Más información: https://go.microsoft.com/fwlink/?linkid=870924 Comentario: Artículo Javiera
Note on AB43: [Comentario encadenado] Su versión de Excel le permite leer este comentario encadenado; sin embargo, las ediciones que se apliquen se quitarán si el archivo se abre en una versión más reciente de Excel. Más información: https://go.microsoft.com/fwlink/?linkid=870924 Comentario: Artículo Javiera
Note on Y47: [Comentario encadenado] Su versión de Excel le permite leer este comentario encadenado; sin embargo, las ediciones que se apliquen se quitarán si el archivo se abre en una versión más reciente de Excel. Más información: https://go.microsoft.com/fwlink/?linkid=870924 Comentario: Excel Rubén
Note on AB48: [Comentario encadenado] Su versión de Excel le permite leer este comentario encadenado; sin embargo, las ediciones que se apliquen se quitarán si el archivo se abre en una versión más reciente de Excel. Más información: https://go.microsoft.com/fwlink/?linkid=870924 Comentario: Artículo Javiera
Note on AC52: [Comentario encadenado] Su versión de Excel le permite leer este comentario encadenado; sin embargo, las ediciones que se apliquen se quitarán si el archivo se abre en una versión más reciente de Excel. Más información: https://go.microsoft.com/fwlink/?linkid=870924 Comentario: Excel Rubén
Note on Y55: [Comentario encadenado] Su versión de Excel le permite leer este comentario encadenado; sin embargo, las ediciones que se apliquen se quitarán si el archivo se abre en una versión más reciente de Excel. Más información: https://go.microsoft.com/fwlink/?linkid=870924 Comentario: Misma concentración que usamos nosotros
Note on J78: [Comentario encadenado] Su versión de Excel le permite leer este comentario encadenado; sin embargo, las ediciones que se apliquen se quitarán si el archivo se abre en una versión más reciente de Excel. Más información: https://go.microsoft.com/fwlink/?linkid=870924 Comentario: Meter aquí las bombas
Note on K107: [Comentario encadenado] Su versión de Excel le permite leer este comentario encadenado; sin embargo, las ediciones que se apliquen se quitarán si el archivo se abre en una versión más reciente de Excel. Más información: https://go.microsoft.com/fwlink/?linkid=870924 Comentario: Valores medios
Note on D110: [Comentario encadenado] Su versión de Excel le permite leer este comentario encadenado; sin embargo, las ediciones que se apliquen se quitarán si el archivo se abre en una versión más reciente de Excel. Más información: https://go.microsoft.com/fwlink/?linkid=870924 Comentario: Artículo Victor
Note on D117: usuario: https://www.chemanalyst.com/Pricing-data/acetone-12
Note on D118: [Comentario encadenado] Su versión de Excel le permite leer este comentario encadenado; sin embargo, las ediciones que se apliquen se quitarán si el archivo se abre en una versión más reciente de Excel. Más información: https://go.microsoft.com/fwlink/?linkid=870924 Comentario: Perez 2021
Note on D138: [Comentario encadenado] Su versión de Excel le permite leer este comentario encadenado; sin embargo, las ediciones que se apliquen se quitarán si el archivo se abre en una versión más reciente de Excel. Más información: https://go.microsoft.com/fwlink/?linkid=870924 Comentario: Mirar cuanto sube la temperatura
Note on L138: [Comentario encadenado] Su versión de Excel le permite leer este comentario encadenado; sin embargo, las ediciones que se apliquen se quitarán si el archivo se abre en una versión más reciente de Excel. Más información: https://go.microsoft.com/fwlink/?linkid=870924 Comentario: https://www.kochseparation.com/technologies/membrane-filtration/puron-mbr-and-pulsion-mbr-modules/#datasheets
Note on D139: [Comentario encadenado] Su versión de Excel le permite leer este comentario encadenado; sin embargo, las ediciones que se apliquen se quitarán si el archivo se abre en una versión más reciente de Excel. Más información: https://go.microsoft.com/fwlink/?linkid=870924 Comentario: https://www.ingenierosindustriales.com/calculo-del-caudal-de-agua-en-instalaciones-de-calefaccion-o-climatizacion/
Note on D142: [Comentario encadenado] Su versión de Excel le permite leer este comentario encadenado; sin embargo, las ediciones que se apliquen se quitarán si el archivo se abre en una versión más reciente de Excel. Más información: https://go.microsoft.com/fwlink/?linkid=870924 Comentario: Dato de Grabriel (memoria Greenfarm)
Note on K174: [Comentario encadenado] Su versión de Excel le permite leer este comentario encadenado; sin embargo, las ediciones que se apliquen se quitarán si el archivo se abre en una versión más reciente de Excel. Más información: https://go.microsoft.com/fwlink/?linkid=870924 Comentario: Fertiberia https://fercampo.com/catalogo-de-productos/nutricion-vegetal/fertilizantes-liquidos/
Note on M176: [Comentario encadenado] Su versión de Excel le permite leer este comentario encadenado; sin embargo, las ediciones que se apliquen se quitarán si el archivo se abre en una versión más reciente de Excel. Más información: https://go.microsoft.com/fwlink/?linkid=870924 Comentario: https://www.fertiberia.com/es/agricultura/productos/categorias/foliar/especiales/energrow-green-mo/
Note on O176: [Comentario encadenado] Su versión de Excel le permite leer este comentario encadenado; sin embargo, las ediciones que se apliquen se quitarán si el archivo se abre en una versión más reciente de Excel. Más información: https://go.microsoft.com/fwlink/?linkid=870924 Comentario: https://www.fertiberia.com/es/agricultura/productos/categorias/foliar/complejos/glugel-12-24-12/
Note on Q176: [Comentario encadenado] Su versión de Excel le permite leer este comentario encadenado; sin embargo, las ediciones que se apliquen se quitarán si el archivo se abre en una versión más reciente de Excel. Más información: https://go.microsoft.com/fwlink/?linkid=870924 Comentario: https://fercampo.com/catalogo-de-productos/nutricion-vegetal/fertilizantes-liquidos/
Note on M180: [Comentario encadenado] Su versión de Excel le permite leer este comentario encadenado; sin embargo, las ediciones que se apliquen se quitarán si el archivo se abre en una versión más reciente de Excel. Más información: https://go.microsoft.com/fwlink/?linkid=870924 Comentario: Al año
Note on O180: [Comentario encadenado] Su versión de Excel le permite leer este comentario encadenado; sin embargo, las ediciones que se apliquen se quitarán si el archivo se abre en una versión más reciente de Excel. Más información: https://go.microsoft.com/fwlink/?linkid=870924 Comentario: Al mes son 5L/ha
Note on Q180: [Comentario encadenado] Su versión de Excel le permite leer este comentario encadenado; sin embargo, las ediciones que se apliquen se quitarán si el archivo se abre en una versión más reciente de Excel. Más información: https://go.microsoft.com/fwlink/?linkid=870924 Comentario: Al mes son 5L/ha
Note on D220: [Comentario encadenado] Su versión de Excel le permite leer este comentario encadenado; sin embargo, las ediciones que se apliquen se quitarán si el archivo se abre en una versión más reciente de Excel. Más información: https://go.microsoft.com/fwlink/?linkid=870924 Comentario: Altura depósito purin = 3m
Flash
Q13
V (acetona)
L (pesticida)

## Calculations
THIN-LAYER STRUCTURE | [5 empty] | TRANSPORT BIOSTIMULANT (10 T TRUCK)
Compound | Density | Unit | Reference |  |  | Variable | Value | Unit | Reference
Concrete | 2200 | kg/m3 | Portner 2021 |  |  | Biostimulant | 0 | L (kg) | 1 ha |  |  |  |  | Greenfarm
Glass fiber | 2490 | kg/m3 | https://www.sciencedirect.com/science/article/pii/B9780081022283000074 |  |  | Distance | 244 | km | https://www.sciencedirect.com/science/article/pii/S2211926415300898 |  |  |  |  | Greenfarm
[6 empty] | Diesel consume | 0.18 | L/km | https://www.sciencedirect.com/science/article/pii/S2352186422000748#b21 |  |  |  |  | Greenfarm
Reactor | Value | Unit | Reference |  |  |  | 0.153 | kg/km
Volume | 1133.0795 | m3 | Material balance |  |  | Energy | 42.8 | MJ/kg diesel | https://link.springer.com/article/10.1065/lca2004.10.181.10
Area | 28326.9863 | m2 | Material balance |  |  |  | 6.5484 | MJ/km
Thickness | 4 | mm | Pilot plant Almería
Life time | 10 | year | Technoeconomical assumption |  |  | Variable | Value | Unit | Reference
LDPE per are | 320 | g/m2 | Pechrisi 2023 |  |  | Biostimulant | 19.259 | m3/d | Balance total proceso
Glass fiber per area | 570 | g/m2 | https://www.mdpi.com/2076-3417/10/15/5130 |  |  | Truck | 10 | T | Greenfarm
Steel | 50 | kg/m2 | TFM Rubén |  |  |  | 1.9259 | units/d
[6 empty] | Amount | 4699.2056 | tkm | Balance total proceso
Material input | Value | Unit | Reference
LDPE demand | 9064.6356 | kg | Pechrisi 2023 |  |  | TRANSPORT SLURRY (10 T TRUCK)
| 906.4636 | kg/year | SimaPro = 1 p
Glass fiber demand | 16146.3822 | kg | Portner 2021 |  |  | Variable | Value | Unit | Reference
| 1614.6382 | kg/year | SimaPro = 1 p |  |  | Slurry | 37.7693 | m3/d | Balance total proceso
[6 empty] | Truck | 10 | T | Greenfarm
HEAVY METAL CONCENTRATION PWW | [6 empty] | 3.7769 | units/d
[6 empty] | Amount | 566.5397 | tkm | Balance total proceso
Heavy metal | Value | Unit | Reference
Copper | 5.6 | mg/L | https://www.mdpi.com/2079-7737/11/8/1176 | Entre 12 y 234 |  | TRANSPORT IRRIGATION WATER (10 T TRUCK)
Zinc | 19.6 | mg/L | https://www.mdpi.com/2079-7737/11/8/1176 | Entre 4,7 y 148
Arsenic | 0.041 | mg/L | https://www.mdpi.com/2079-7737/11/8/1176 |  |  | Variable | Value | Unit | Reference
[6 empty] | Irrigation water | 95.6036 | m3/d | Balance total proceso
SOLVENT REACTOR INFRASTRUCTURE | [5 empty] | Truck | 10 | T | Greenfarm
[7 empty] | 9.5604 | units/d
Reactor | Value | Unit | Reference |  |  | Amount | 23327.2732 | tkm | Balance total proceso
Volume | 1.4228 | m3 | Material balance
Height | 2.286 | m | Material balance |  |  | EQUIVALENT BIOSTIMULANT (1 ha)
Diameter | 0.3048 | m | Material balance
Area | 2.189 | m2 | - |  |  |  | N (%) | P (%) | Volume (L) | Ratio (L) |  | Total (L)
Life time | 10 | year | Technoeconomical assumption |  |  | NPK | 12 | 24 | 60 | 0.018697 | 18.6971 | 360.089
Steel per area | 50 | kg/m2 | TFM María Maté |  |  | Biostimulant | 0.22418 | 0.44873 | 3209.0464 | 1 |  | 19259.0392
Material input | Value | Unit | Reference |  |  | Subtitution ammonium nitrate | 0.0022437 | L/L |  | Subtitution diammonium phosphate | 0.0044873 | L/L | 2.78
Steel demand | 109.4488 | kg | - |  |  |  | 6.2374 | kg/m3 |  |  | 12.4747 | kg/m3 | 18.7121
| 10.9449 | kg/year | SimaPro = 1 p
AIR EMISSIONS FACTOR BIOSTIMULANT | [5 empty] | SOLI EMISSIONS FACTOR BIOSTIMULANT
Compound | Value | Unit | Reference |  |  | Compound | Value | Unit | Reference
NH3 | 0.05 | kg/kg N | https://www.mdpi.com/2304-8158/11/19/3053 |  |  | Nitrate | 0.129 | kg/kg N | TFM María Maté
NO2 | 0.04 | kg/kg N | https://www.mdpi.com/2304-8158/11/19/3053 |  |  | P | 0.0009 | kg/kg N | TFM María Maté
BIOSTIMULANT REACTOR INFRASTRUCTURE
Reactor | Value | Unit | Reference
Volume | 3.2098 | m3 | Material balance
Height | 2.44 | m | Material balance
Diameter | 0.4572 | m | Material balance
Area | 3.5047 | m2 | -
Life time | 10 | year | Technoeconomical assumption
Steel per area | 50 | kg/m2 | TFM María Maté
Material input | Value | Unit | Reference
Steel demand | 175.233 | kg | -
| 17.5233 | kg/year | SimaPro = 1 p
BIOPESTICIDE TANK INFRASTRUCTURE |  |  |  |  | BIOSTIMULANT TANK INFRASTRUCTURE
Reactor | Value | Unit | Reference |  | Reactor | Value | Unit | Reference
Volume | 2.1639 | m3 | Material balance |  | Volume | 19.259 | m3 | Material balance
Height | 1.836 | m | Material balance |  | Height | 3.806 | m | Material balance
Diameter | 1.224 | m | Material balance |  | Diameter | 2.537 | m | Material balance
Area | 7.06 | m2 | - |  | Area | 30.3347 | m2 | -
Life time | 10 | year | Technoeconomical assumption |  | Life time | 10 | year | Technoeconomical assumption
Steel per area | 50 | kg/m2 | TFM María Maté |  | Steel per area | 50 | kg/m2 | TFM María Maté
Material input | Value | Unit | Reference |  | Material input | Value | Unit | Reference
Steel demand | 352.9994 | kg | - |  | Steel demand | 1516.733 | kg | -
| 35.2999 | kg/year | SimaPro = 1 p |  |  | 151.6733 | kg/year | SimaPro = 1 p
Note on B6: [Comentario encadenado] Su versión de Excel le permite leer este comentario encadenado; sin embargo, las ediciones que se apliquen se quitarán si el archivo se abre en una versión más reciente de Excel. Más información: https://go.microsoft.com/fwlink/?linkid=870924 Comentario: GFRP (glass fiber reinforced polymer) Abreviatura de https://www.sciencedirect.com/science/article/pii/S2092678222000280
Note on N6: [Comentario encadenado] Su versión de Excel le permite leer este comentario encadenado; sin embargo, las ediciones que se apliquen se quitarán si el archivo se abre en una versión más reciente de Excel. Más información: https://go.microsoft.com/fwlink/?linkid=870924 Comentario: Media entre escenario 1 y 2
Note on B13: [Comentario encadenado] Su versión de Excel le permite leer este comentario encadenado; sin embargo, las ediciones que se apliquen se quitarán si el archivo se abre en una versión más reciente de Excel. Más información: https://go.microsoft.com/fwlink/?linkid=870924 Comentario: Low density polyethylene resin, at plant/RNA
Note on S36: [Comentario encadenado] Su versión de Excel le permite leer este comentario encadenado; sin embargo, las ediciones que se apliquen se quitarán si el archivo se abre en una versión más reciente de Excel. Más información: https://go.microsoft.com/fwlink/?linkid=870924 Comentario: Flujo total de producto (no tiene en cuenta la ha)
Note on E38: [Comentario encadenado] Su versión de Excel le permite leer este comentario encadenado; sin embargo, las ediciones que se apliquen se quitarán si el archivo se abre en una versión más reciente de Excel. Más información: https://go.microsoft.com/fwlink/?linkid=870924 Comentario: Página 35
Note on E58: [Comentario encadenado] Su versión de Excel le permite leer este comentario encadenado; sin embargo, las ediciones que se apliquen se quitarán si el archivo se abre en una versión más reciente de Excel. Más información: https://go.microsoft.com/fwlink/?linkid=870924 Comentario: Página 35
Note on E72: [Comentario encadenado] Su versión de Excel le permite leer este comentario encadenado; sin embargo, las ediciones que se apliquen se quitarán si el archivo se abre en una versión más reciente de Excel. Más información: https://go.microsoft.com/fwlink/?linkid=870924 Comentario: Página 35
Note on O72: [Comentario encadenado] Su versión de Excel le permite leer este comentario encadenado; sin embargo, las ediciones que se apliquen se quitarán si el archivo se abre en una versión más reciente de Excel. Más información: https://go.microsoft.com/fwlink/?linkid=870924 Comentario: Página 35

## LCA inventory (pure CO2)
| TOTAL INPUTS | [7 empty] | TOTAL OUTPUTS
| Raw material | Amount | Units |  | Utility | Amount | Units |  | Product | Amount | Units
| PWW | 1.9611 | m3/m3 biostimulant |  | Pumps | 0.16665 | kWh/m3 biostimulant |  | Biostimulant | 19.259 | m3/d
| Water | 11521.5886 | kg/m3 biostimulant |  | Membrane | 2.806 | kWh/m3 biostimulant |  | Biopesticide | 2.1639 | m3/d
| CO2 | 36.771 | kg/m3 biostimulant |  | Mixing | 32.6012 | kWh/m3 biostimulant |  | Irrigation water | 4.9641 | m3/m3 biostimulant
| Enzymes | 0.39823 | kg/m3 biostimulant |  | LPS | 136.1864 | kg/m3 biostimulant
| Phosphate | 4.4244 | kg/m3 biostimulant |  |  | 109392.4921 | MJ/m3 biostimulant
| Air | 1.4708 | m3/m3 biostimulant |  |  | 83.2515 | kWh/m3 biostimulant
BALANCE FUNCTIONAL UNIT (1 m3 biostimulant)
|  | Q1 | Q2 | Q3 | Q4 | Q5 | Q6 | Q7 | Q8 | Q9 | Q10 | Q11 | Q12 | Q13 | Q14 | Q15 | Q16 | Q17
|  | Slurry | Fresh water | Recirculation | Input reactor | Evaporation | Output reactor | Permeate | Purge | Concentrated | US output | Acetone | Output extraction | Biopesticide | Solid phase | Biostimulant | Recovered ac. | Pure biopesticida
| Q (m3/m3 biostimulant) | 1.9611 | 11.5216 | 6.1285 | 19.6112 | 7.3542 | 12.257 | 11.0926 | 4.9641 | 1.1644 | 1.1644 | 0.77628 | 1.773 | 0.77744 | 0.99558 | 1 | 0.65487 | 0.11236
| Water (kg/m3 biostimulant) | 1944.648 | 11521.5886 | 6128.5045 | 19594.7411 | 7354.2055 | 12232.4951 | 11092.5932 | 4964.0887 | 1141.1275 | 1141.1275 | 0 | 1141.1275 | 500.3674 | 640.7601 | 640.7601 | 403.8101 | 96.5573
| Acetone (kg/m3 biostimulant) | 0 | 0 | 0 | 0 | 0 | 0 | 0 | 0 | 0 | 0 | 608.6014 | 608.6014 | 266.8626 | 341.7387 | 341.7387 | 251.0613 | 15.8013
| Microalgae (kg/m3 biostimulant) | 0 | 0 | 0 | 0 | 0 | 24.514 | 0 | 0 | 23.2883 | 23.2883 | 0 | 20.9595 | 0 | 19.9115 | 19.9115 | 0 | 0
| TSS (kg/m3 biostimulant) | 16.4734 | 0 | 0 | 16.4734 | 0 | 24.514 | 0 | 0 | 23.2883 | 23.2883 | 0 | 20.9595 | 0 | 19.9115 | 19.9115 | 0 | 0
| TOC (kg/m3 biostimulant) | 27.9656 | 0 | 2.8072 | 30.7728 | 13.2105 | 17.5623 | 5.0811 | 2.2739 | 12.4813 | 12.4813 | 377.1024 | 389.5836 | 167.0723 | 222.5113 | 222.5113 | 155.563 | 11.5094
| TN (kg/m3 biostimulant) | 10.0409 | 0 | 4.0317 | 14.0726 | 4.001 | 10.0716 | 7.2974 | 3.2657 | 2.7742 | 2.7742 | 0 | 2.7742 | 0.53248 | 2.2418 | 2.2418 | 0 | 0.53248
| Ammonium (kg/m3 biostimulant) | 6.5266 | 0 | 0.11644 | 6.6431 | 0.66431 | 5.9787 | 0.21076 | 0.094318 | 5.768 | 5.768 | 0 | 5.768 | - | - | - | - | -
| TP (kg/m3 biostimulant) | 0.14905 | 0 | 0.059846 | 0.20889 | 0.019562 | 0.18933 | 0.10832 | 0.048475 | 0.081008 | 0.081008 | 0 | 0.081008 | 0.01813 | 0.062878 | 4.4873 | 0 | 0.01813
| Protein (kg/m3 biostimulant) | 0 | 0 | 0 | 0 | 0 | 12.0401 | 0 | 0 | 12.0401 | 12.0401 | 0 | 12.0401 | 1.7458 | 10.2943 | 10.2943 | - | -
| Carbohydrate (kg/m3 biostimulant) | 0 | 0 | 0 | 0 | 0 | 5.1933 | 0 | 0 | 5.1933 | 5.1933 | 0 | 5.1933 | 0.75303 | 4.4403 | 4.4403 | - | -
| Lipid (kg/m3 biostimulant) | 0 | 0 | 0 | 0 | 0 | 3.1206 | 0 | 0 | 3.1206 | 3.1206 | 0 | 3.1206 | 0.45249 | 2.6681 | 2.6681 | - | -
DILUTION AND THIN-LAYER | bar: Q8
| Input | Q1: Amount; Q2: Unit; Q3: Data base SimaPro
| Slurry (Q1) | Q1: 1.9611; Q2: m3/m3 biostimulant; Q3: Slurry (Q1)
| Water | Q1: 11521.5886; Q2: kg/m3 biostimulant; Q3: Tap water {Europe without Switzerland}¦ market for ¦ Alloc Rec, U
| Air | Q1: 1.4708; Q2: kg/m3 biostimulant; Q3: Air (in air)
| CO2 | Q1: 36.771; Q2: kg/m3 biostimulant; Q3: Carbon dioxide, liquid {RER}¦ production ¦ Alloc Rec, U
| Mix energy | Q1: 26.8281; Q2: kWh/m3 biostimulant; Q3: Electricity, medium voltage {ES}¦ market for ¦ Alloc Rec, U
| Energy pumps (Q1, Q2, Q6) | Q1: 0.045514; Q2: kWh/m3 biostimulant; Q3: Electricity, medium voltage {ES}¦ market for ¦ Alloc Rec, U
| Output | Q1: Amount; Q2: Unit; Q3: Data base SimaPro
| Flow (Q6) | Q1: 12.257; Q2: m3/m3 biostimulant; Q3: MICROALGAE CULTIVATION (Q6)
| Biomass | Q1: 24.514; Q2: kg/m3 biostimulant; Q3: -
| Emissions air | Q1: Amount; Q2: Unit; Q3: Data base SimaPro
| Water evaporation | Q1: 7354.2055; Q2: kg/m3 biostimulant; Q3: Water
| CO2 | Q1: 13.973; Q2: kg/m3 biostimulant; Q3: Carbon dioxide
| Ammonia | Q1: 0.66431; Q2: kg/m3 biostimulant; Q3: Ammonia, ES
| Avoided emission | Q1: Amount; Q2: Unit; Q3: Data base SimaPro
| TN | Q1: 10.0409; Q2: kg/m3 biostimulant; Q3: Nitrogen fertiliser, as N {GLO}¦ market for ¦ Alloc Rec, U
| TP | Q1: 0.14905; Q2: kg/m3 biostimulant; Q3: Phosphate fertiliser, as P2O5 {GLO}¦ market for ¦ Alloc Rec, U
| Cu | Q1: 0.010982; Q2: kg/m3 biostimulant; Q3: -
| Zn | Q1: 0.038438; Q2: kg/m3 biostimulant; Q3: -
| Ar | Q1: 8.0406e-05; Q2: kg/m3 biostimulant; Q3: -
THIN-LAYER STRUCTURE
| Input | Q1: Amount; Q2: Unit; Q3: Data base SimaPro
| Glass fibre | Q1: 12.257; Q2: p/m3 biostimulant; Q3: Glass fibre {GLO}¦ market for ¦ Alloc Rec, U; Q12: Cantidad de acero entre los años de vida y el caudal total de ese bloque
HARVESTING WITH MEMBRANE
| Input | Q1: Amount; Q2: Unit; Q3: Data base SimaPro
ok | Flow (Q6) | Q1: 12.257; Q2: m3/m3 biostimulant; Q3: MICROALGAE CULTIVATION (Q6)
ok | Membrane energy | Q1: 2.4514; Q2: kWh/m3 biostimulant; Q3: Electricity, medium voltage {ES}¦ market for ¦ Alloc Rec, U
ok | Energy pumps (Q3, Q9) | Q1: 0.030357; Q2: kWh/m3 biostimulant; Q3: Electricity, medium voltage {ES}¦ market for ¦ Alloc Rec, U
| Output (product) | Q1: Amount; Q2: Unit; Q3: Data base SimaPro
ok | Irrigation water (Q8) | Q1: 4.9641; Q2: m3/m3 biostimulant; Q3: Tap water {RoW}¦ tap water production, underground water without treatment ¦ Alloc Rec, U
ok | Solid phase (Q9) | Q1: 1.1644; Q2: m3/m3 biostimulant; Q3: BIOMASS HARVESTING (Q9)
PRETREATMENT
| Input | Q1: Amount; Q2: Unit; Q3: Data base SimaPro
ok | Flow (Q9) | Q1: 1.1644; Q2: m3/m3 biostimulant; Q3: BIOMASS HARVESTING (Q9)
ok | US energy | Q1: 2.5876; Q2: kWh/m3 biostimulant; Q3: Electricity, medium voltage {ES}¦ market for ¦ Alloc Rec, U
ok | Energy pump (Q10) | Q1: 0.015166; Q2: kWh/m3 biostimulant; Q3: Electricity, medium voltage {ES}¦ market for ¦ Alloc Rec, U
| Output (product) | Q1: Amount; Q2: Unit; Q3: Data base SimaPro
ok | Flow (Q10) | Q1: 1.1644; Q2: m3/m3 biostimulant; Q3: US PRETREATMENT (Q10)
SOLVENT EXTRACTION
| Input | Q1: Amount; Q2: Unit; Q3: Data base SimaPro
ok | Flow (Q10) | Q1: 1.1644; Q2: m3/m3 biostimulant; Q3: US PRETREATMENT (Q10)
ok | Mix energy | Q1: 1.773; Q2: kWh/m3 biostimulant; Q3: Electricity, medium voltage {ES}¦ market for ¦ Alloc Rec, U
ok | Energy pumps (Q12) | Q1: 0.015166; Q2: kWh/m3 biostimulant; Q3: Electricity, medium voltage {ES}¦ market for ¦ Alloc Rec, U
ok | Acetone | Q1: 608.6014; Q2: kg/m3 biostimulant; Q3: Acetone, liquid {RER}¦ production ¦ Alloc Rec, U
| Output (product) | Q1: Amount; Q2: Unit; Q3: Data base SimaPro
ok | Flow (Q12) | Q1: 1.773; Q2: m3/m3 biostimulant; Q3: ACETONE EXTRACTION (Q12)
SOLVENT REACTOR STRUCTURE
| Input | Q1: Amount; Q2: Unit; Q3: Data base SimaPro
ok | Steel | Q1: 1.773; Q2: p/m3 biostimulant; Q3: Steel, stainless 304, scrap/kg/GLO; Q12: Cantidad de acero entre los años de vida y el caudal total de ese bloque
SEPARATION WITH MEMBRANE
| Input | Q1: Amount; Q2: Unit; Q3: Data base SimaPro
ok | Flow (Q12) | Q1: 1.773; Q2: m3/m3 biostimulant; Q3: ACETONE EXTRACTION (Q12)
ok | Membrane energy | Q1: 0.3546; Q2: kWh/m3 biostimulant; Q3: Electricity, medium voltage {ES}¦ market for ¦ Alloc Rec, U
ok | Energy pumps (Q13, Q14) | Q1: 0.03012; Q2: kWh/m3 biostimulant; Q3: Electricity, medium voltage {ES}¦ market for ¦ Alloc Rec, U
| Output (product) | Q1: Amount; Q2: Unit; Q3: Data base SimaPro; Q12: Allocation
ok | Liquid phase (Q13) | Q1: 0.77744; Q2: m3/m3 biostimulant; Q3: BIOPESTICIDE PRODUCTION (Q13); Q12: 37.76%
ok | Solid phase (Q14) | Q1: 0.99558; Q2: m3/m3 biostimulant; Q3: BIOSTIMULANT PRODUCTION (Q14); Q12: 62.24%
BIOSTIMULANT PRODUCTION
| Input | Q1: Amount; Q2: Unit; Q3: Data base SimaPro
ok | Flow (Q14) | Q1: 0.99558; Q2: m3/m3 biostimulant; Q3: BIOSTIMULANT PRODUCTION (Q14)
ok | Mix energy | Q1: 4; Q2: kWh/m3 biostimulant; Q3: Electricity, medium voltage {ES}¦ market for ¦ Alloc Rec, U
ok | Energy pumps (Q15) | Q1: 0.015166; Q2: kWh/m3 biostimulant; Q3: Electricity, medium voltage {ES}¦ market for ¦ Alloc Rec, U
ok | LPS | Q1: 23.2222; Q2: kWh/m3 biostimulant; Q3: Process steam from natural gas, heat plant, consumption mix, at plant, MJ, ES S
ok | Enzymes | Q1: 0.39823; Q2: kg/m3 biostimulant; Q3: Enzyme, Alpha-amylase, Novozyme Liquozyme/kg/RER
ok | Phosphate | Q1: 4.4244; Q2: kg/m3 biostimulant; Q3: Sodium phosphate {GLO}¦ market for ¦ Alloc Rec, U
| Output (product) | Q1: Amount; Q2: Unit; Q3: Data base SimaPro
ok | Biostimulant (Q15) | Q1: 1; Q2: m3/m3 biostimulant; Q3: BIOSTIMULANT (Q15)
| Avoided chemical fertilizer | Q1: Amount; Q2: Unit; Q3: Data base SimaPro
| TN | Q1: 2.2418; Q2: kg/m3 biostimulant; Q3: Nitrogen fertiliser, as N {GLO}¦ market for ¦ Alloc Rec, U
| TP | Q1: 4.4873; Q2: kg/m3 biostimulant; Q3: Phosphate fertiliser, as P2O5 {GLO}¦ market for ¦ Alloc Rec, U
REACTOR STRUCTURE
| Input | Q1: Amount; Q2: Unit; Q3: Data base SimaPro
ok | Steel | Q1: 1; Q2: p/m3 biostimulant; Q3: Steel, stainless 304, scrap/kg/GLO; Q12: Cantidad de acero entre los años de vida y el caudal total de ese bloque
BIOPESTICIDE PRODUCTION
| Input | Q1: Amount; Q2: Unit; Q3: Data base SimaPro
ok | Flow (Q13) | Q1: 0.77744; Q2: m3/m3 biostimulant; Q3: BIOPESTICIDE PRODUCTION (Q13)
ok | Energy pumps (Q13 y Q17) | Q1: 0.03012; Q2: kWh/m3 biostimulant; Q3: Electricity, medium voltage {ES}¦ market for ¦ Alloc Rec, U
ok | LPS | Q1: 60.0293; Q2: kWh/m3 biostimulant; Q3: Process steam from natural gas, heat plant, consumption mix, at plant, MJ, ES S
| Output (product) | Q1: Amount; Q2: Unit; Q3: Data base SimaPro
ok | Biopesticide (Q17) | Q1: 0.11236; Q2: m3/m3 biostimulant; Q3: BIOPESTICIDE (Q17)
ok | Water | Q1: 403.8101; Q2: kg/m3 biostimulant; Q3: Water
ok | Acetone | Q1: 251.0613; Q2: kg/m3 biostimulant; Q3: Acetone
REACTOR STRUCTURE
| Input | Q1: Amount; Q2: Unit; Q3: Data base SimaPro
| Steel | Q1: 0.11236; Q2: p/m3 biostimulant; Q3: Steel, stainless 304, scrap/kg/GLO; Q12: Cantidad de acero entre los años de vida y el caudal total de ese bloque
TRANSPORT (máx 300 km)
| Emissions | Q1: Amount; Q2: Unit; Q3: Data base SimaPro
| Slurry | Q1: 29.4168; Q2: tkm/m3 biostimulant; Q3: Transport, freight, lorry 7.5-16 metric ton, EURO6 {GLO}¦ market for ¦ Alloc Rec, U; Q12: Transporte de purín a planta (menos de 15 km) - En SLURRY
| Irrigation water | Q1: 1211.2376; Q2: tkm/m3 biostimulant; Q3: Transport, freight, lorry 7.5-16 metric ton, EURO6 {GLO}¦ market for ¦ Alloc Rec, U
| Biostimulant (10 T) | Q1: 244; Q2: tkm/m3 biostimulant; Q3: Transport, freight, lorry 7.5-16 metric ton, EURO6 {GLO}¦ market for ¦ Alloc Rec, U; Q12: Transporte de estimulante al campo (máximo de 300 km) - En APLICATION
BIOSTIMULANT APLICATION
| Emissions air | Q1: Amount; Q2: Unit; Q3: Data base SimaPro
| NH3 | Q1: 0.11209; Q2: kg/m3 biostimulant; Q3: Ammonia, ES
| NO2 | Q1: 0.089671; Q2: kg/m3 biostimulant; Q3: Nitrogen dioxide
| Emissions water | Q1: Amount; Q2: Unit; Q3: Data base SimaPro
| Nitrates | Q1: 0.28919; Q2: kg/m3 biostimulant; Q3: Nitrate
| Phosphorus | Q1: 0.0020176; Q2: kg/m3 biostimulant; Q3: Phosphorus
| Avoided chemical fertilizer | Q1: Amount; Q2: Unit; Q3: Data base SimaPro
| Ammonium nitrate | Q1: 6.2374; Q2: kg/m3 biostimulant; Q3: Di ammonium phosphate, as 100% (NH3)2HPO4 (NPK 22-57-0), at plant/RER Mass; Q12: Metidos estos dos como evitados (contenido del purín que se evita, buscar fertilizante líquido)
| Diammonium phosphate | Q1: 12.4747; Q2: kg/m3 biostimulant; Q3: Ammonium nitrate, as 100% (NH4)(NO3) (NPK 35-0-0), at plant/RER Mass
TANK STRUCTURE
| Input | Q1: Amount; Q2: Unit; Q3: Data base SimaPro
| Steel (BIOSTIMULANT) | Q1: 1; Q2: p/m3 biostimulant; Q3: Steel, stainless 304, scrap/kg/GLO; Q12: Cantidad de acero entre los años de vida y el caudal total de ese bloque
| Steel (BIOPESTICIDE) | Q1: 0.11236; Q2: p/m3 biostimulant; Q3: Steel, stainless 304, scrap/kg/GLO; Q12: Cantidad de acero entre los años de vida y el caudal total de ese bloque
Note on E14: [Comentario encadenado] Su versión de Excel le permite leer este comentario encadenado; sin embargo, las ediciones que se apliquen se quitarán si el archivo se abre en una versión más reciente de Excel. Más información: https://go.microsoft.com/fwlink/?linkid=870924 Comentario: Mismas concentraciones que Q7 y Q8
Note on I14: [Comentario encadenado] Su versión de Excel le permite leer este comentario encadenado; sin embargo, las ediciones que se apliquen se quitarán si el archivo se abre en una versión más reciente de Excel. Más información: https://go.microsoft.com/fwlink/?linkid=870924 Comentario: Concentraciones igual que la purga (para sacar los flujos másicos)
Note on N15: [Comentario encadenado] Su versión de Excel le permite leer este comentario encadenado; sin embargo, las ediciones que se apliquen se quitarán si el archivo se abre en una versión más reciente de Excel. Más información: https://go.microsoft.com/fwlink/?linkid=870924 Comentario: Se ha añadido acetona
Note on B29: [Comentario encadenado] Su versión de Excel le permite leer este comentario encadenado; sin embargo, las ediciones que se apliquen se quitarán si el archivo se abre en una versión más reciente de Excel. Más información: https://go.microsoft.com/fwlink/?linkid=870924 Comentario: Bloque nombrado en SimaPro "Microalgae cultivation Q6"
Note on E35: [Comentario encadenado] Su versión de Excel le permite leer este comentario encadenado; sin embargo, las ediciones que se apliquen se quitarán si el archivo se abre en una versión más reciente de Excel. Más información: https://go.microsoft.com/fwlink/?linkid=870924 Comentario: Es casi igual que el flue, además la base de datos es con waste gases
Note on C40: [Comentario encadenado] Su versión de Excel le permite leer este comentario encadenado; sin embargo, las ediciones que se apliquen se quitarán si el archivo se abre en una versión más reciente de Excel. Más información: https://go.microsoft.com/fwlink/?linkid=870924 Comentario: No hace falta meterlo, está incluido dentro del flujo Q6
Note on B41: [Comentario encadenado] Su versión de Excel le permite leer este comentario encadenado; sin embargo, las ediciones que se apliquen se quitarán si el archivo se abre en una versión más reciente de Excel. Más información: https://go.microsoft.com/fwlink/?linkid=870924 Comentario: https://www.mdpi.com/2304-8158/11/19/3053 Hernández 2022
Note on C43: [Comentario encadenado] Su versión de Excel le permite leer este comentario encadenado; sin embargo, las ediciones que se apliquen se quitarán si el archivo se abre en una versión más reciente de Excel. Más información: https://go.microsoft.com/fwlink/?linkid=870924 Comentario: Venancio 2020, eficacia de fijación de CO2 = 62%
Note on B45: [Comentario encadenado] Su versión de Excel le permite leer este comentario encadenado; sin embargo, las ediciones que se apliquen se quitarán si el archivo se abre en una versión más reciente de Excel. Más información: https://go.microsoft.com/fwlink/?linkid=870924 Comentario: https://www.sciencedirect.com/science/article/pii/S0921344922004116#sec0002 Silva 2022 "In the cultivation stage, total N, total P, and water avoided due to the use of effluent as a cultivation medium were considered". Nutrientes no emitidos al medioambiente (tabla 3)
Note on B57: [Comentario encadenado] Su versión de Excel le permite leer este comentario encadenado; sin embargo, las ediciones que se apliquen se quitarán si el archivo se abre en una versión más reciente de Excel. Más información: https://go.microsoft.com/fwlink/?linkid=870924 Comentario: Bloque nombrado en SimaPro "Biomass Harvesting Q9"
Note on B64: [Comentario encadenado] Su versión de Excel le permite leer este comentario encadenado; sin embargo, las ediciones que se apliquen se quitarán si el archivo se abre en una versión más reciente de Excel. Más información: https://go.microsoft.com/fwlink/?linkid=870924 Comentario: Emisión evitada
Note on B67: [Comentario encadenado] Su versión de Excel le permite leer este comentario encadenado; sin embargo, las ediciones que se apliquen se quitarán si el archivo se abre en una versión más reciente de Excel. Más información: https://go.microsoft.com/fwlink/?linkid=870924 Comentario: Bloque nombrado en SimaPro "US pretreatment (Q10)"
Note on B76: [Comentario encadenado] Su versión de Excel le permite leer este comentario encadenado; sin embargo, las ediciones que se apliquen se quitarán si el archivo se abre en una versión más reciente de Excel. Más información: https://go.microsoft.com/fwlink/?linkid=870924 Comentario: Bloque nombrado en SimaPro "US pretreatment (Q10)"
Note on B91: [Comentario encadenado] Su versión de Excel le permite leer este comentario encadenado; sin embargo, las ediciones que se apliquen se quitarán si el archivo se abre en una versión más reciente de Excel. Más información: https://go.microsoft.com/fwlink/?linkid=870924 Comentario: Bloque nombrado en SimaPro "Biomass Harvesting Q9"
Note on N97: [Comentario encadenado] Su versión de Excel le permite leer este comentario encadenado; sin embargo, las ediciones que se apliquen se quitarán si el archivo se abre en una versión más reciente de Excel. Más información: https://go.microsoft.com/fwlink/?linkid=870924 Comentario: https://onlinelibrary.wiley.com/doi/full/10.1111/j.1530-9290.2011.00434.x
Note on B98: [Comentario encadenado] Su versión de Excel le permite leer este comentario encadenado; sin embargo, las ediciones que se apliquen se quitarán si el archivo se abre en una versión más reciente de Excel. Más información: https://go.microsoft.com/fwlink/?linkid=870924 Comentario: Emisión evitada
Note on B101: [Comentario encadenado] Su versión de Excel le permite leer este comentario encadenado; sin embargo, las ediciones que se apliquen se quitarán si el archivo se abre en una versión más reciente de Excel. Más información: https://go.microsoft.com/fwlink/?linkid=870924 Comentario: Bloque nombrado en SimaPro "Biostimulant production (Q11)"
Note on B108: [Comentario encadenado] Su versión de Excel le permite leer este comentario encadenado; sin embargo, las ediciones que se apliquen se quitarán si el archivo se abre en una versión más reciente de Excel. Más información: https://go.microsoft.com/fwlink/?linkid=870924 Comentario: Basado en Pechrisi 2023, coger de la base de datos de EcoInvent la alpha-amilasa
Note on B109: [Comentario encadenado] Su versión de Excel le permite leer este comentario encadenado; sin embargo, las ediciones que se apliquen se quitarán si el archivo se abre en una versión más reciente de Excel. Más información: https://go.microsoft.com/fwlink/?linkid=870924 Comentario: Basado en Pechrisi 2023
Note on B112: [Comentario encadenado] Su versión de Excel le permite leer este comentario encadenado; sin embargo, las ediciones que se apliquen se quitarán si el archivo se abre en una versión más reciente de Excel. Más información: https://go.microsoft.com/fwlink/?linkid=870924 Comentario: https://www.sciencedirect.com/science/article/pii/S0921344922004116#sec0002 Silva 2022 https://www.sciencedirect.com/science/article/pii/S2211926422000960#s0010 Nilsson 2022
Note on B146: [Comentario encadenado] Su versión de Excel le permite leer este comentario encadenado; sin embargo, las ediciones que se apliquen se quitarán si el archivo se abre en una versión más reciente de Excel. Más información: https://go.microsoft.com/fwlink/?linkid=870924 Comentario: https://www.mdpi.com/2304-8158/11/19/3053 Hernández 2022
Note on B152: [Comentario encadenado] Su versión de Excel le permite leer este comentario encadenado; sin embargo, las ediciones que se apliquen se quitarán si el archivo se abre en una versión más reciente de Excel. Más información: https://go.microsoft.com/fwlink/?linkid=870924 Comentario: https://www.sciencedirect.com/science/article/pii/S0921344922004116#sec0002 Silva 2022 https://www.sciencedirect.com/science/article/pii/S2211926422000960#s0010 Nilsson 2022

## Results Pure CO2
Biostimulant production (Pure CO2)
Impact | Unit | Total | Biostimulant production | Biostimulant separation | Steam | Emzyme | Phosphate | Reactor | Electricity |  | Impact | Unit | Biostimulant production | Biostimulant separation | Steam | Enzyme | Phosphate | Reactor | Electricity |  | Biostimulant production | Acetone extraction | US pretreatment | Biomass harvesting | Biomass cultivation |  |  |  | Biopesticide production | Acetone extraction | US pretreatment | Biomass harvesting | Biomass cultivation
Human health | DALY | 0.00048544 | 0 | 0.0004651 | 7.42e-07 | 3.09e-08 | 1.79e-05 | 2.25e-12 | 1.67e-06 |  | Human health | % | 0% | 95.81% | 0.1529% | 0.006365% | 3.687% | 4.635e-07% | 0.344% | Global warming | 799.311 | 777.103 | 29.6532 | 28.9561 | 28.3259 |  |  | Global warming | 492.863 | 476.063 | 17.9935 | 17.5706 | 17.1881
Ecosystem quality | m2·year | 30.4217 | 0 | 24.8143 | 0.0358 | 0.00058 | 5.33 | 3.46e-06 | 0.241 |  | Ecosystem quality | % | 0% | 81.57% | 0.1177% | 0.001907% | 17.52% | 1.137e-05% | 0.7922% |  | 22.208 | 747.4498 | 0.69704 | 0.63026 | 28.3259 |  |  |  | 16.8 | 458.0695 | 0.42296 | 0.38244 | 17.1881
Climate change | kg CO2 eq | 799.311 | 0 | 777.103 | 6.8 | 0.478 | 13.2 | 2.21e-09 | 1.73 |  | Climate change | % | 0% | 97.22% | 0.8507% | 0.0598% | 1.651% | 2.765e-10% | 0.2164% | Contribution (%) | 2.778% | 93.51% | 0.0872% | 0.07885% | 3.544% | 100% |  | Contribution (%) | 3.409% | 92.94% | 0.08582% | 0.0776% | 3.487% | 100%
Resources | MJ primary | 26111.16 | 0 | 25802.09 | 115 | 5.57 | 153 | 0.2 | 35.3 |  | Resources | % | 0% | 98.82% | 0.4404% | 0.02133% | 0.586% | 0.000766% | 0.1352% | Human health | 0.00048544 | 0.0004651 | 2.2493e-05 | 2.182e-05 | 2.1214e-05 |  |  | Human health | 0.00034684 | 0.00028506 | 1.3648e-05 | 1.3241e-05 | 1.2873e-05
[21 empty] | 2.0343e-05 | 0.00044261 | 6.7214e-07 | 6.0617e-07 | 2.1214e-05 |  |  |  | 6.178e-05 | 0.00027141 | 4.0786e-07 | 3.6783e-07 | 1.2873e-05
Biopesticide production (Pure CO2) | [19 empty] | Contribution (%) | 4.191% | 91.18% | 0.1385% | 0.1249% | 4.37% | 100% |  | Contribution (%) | 17.81% | 78.25% | 0.1176% | 0.1061% | 3.711% | 100%
[20 empty] | Ecosystem quality | 30.4217 | 24.8143 | 7.4704 | 7.3733 | 7.3021 |  |  | Ecosystem quality | 15.3702 | 15.2088 | 4.533 | 4.4741 | 4.4309
Impact | Unit | Total | Biopesticide production | Biopesticide separation | Steam | Electricity |  |  |  | Impact | Unit | Biopesticide production | Biopesticide separation | Steam | Electricity | [5 empty] | 5.6074 | 17.3439 | 0.097087 | 0.071197 | 7.3021 |  |  |  | 0.1614 | 10.6758 | 0.058913 | 0.043203 | 4.4309
Human health | DALY | 0.00034684 | 5.93e-05 | 0.00028506 | 2.48e-06 | 1.25e-08 |  |  |  | Human health | % | 17.1% | 82.19% | 0.715% | 0.003604% |  |  |  |  | Contribution (%) | 18.43% | 57.01% | 0.3191% | 0.234% | 24% | 100% |  | Contribution (%) | 1.05% | 69.46% | 0.3833% | 0.2811% | 28.83% | 100%
Ecosystem quality | m2·year | 15.3702 | 0.0284 | 15.2088 | 0.133 | 0.00181 |  |  |  | Ecosystem quality | % | 0.1848% | 98.95% | 0.8653% | 0.01178% |  |  |  |  | Resources | 26111.16 | 25802.09 | 505.0961 | 490.8442 | 477.6826 |  |  | Resources | 16088.28 | 15801.28 | 306.4919 | 297.8438 | 289.8574
Climate change | kg CO2 eq | 492.863 | 0 | 476.063 | 16.8 | 0.013 |  |  |  | Climate change | % | 0% | 96.59% | 3.409% | 0.002638% | [5 empty] | 309.07 | 25296.9939 | 14.2519 | 13.1616 | 477.6826 |  |  |  | 287 | 15494.7881 | 8.6481 | 7.9864 | 289.8574
Resources | MJ primary | 16088.28 | 0 | 15801.28 | 287 | 0.264 |  |  |  | Resources | % | 0% | 98.22% | 1.784% | 0.001641% |  |  |  |  | Contribution (%) | 1.184% | 96.88% | 0.05458% | 0.05041% | 1.829% | 100% |  | Contribution (%) | 1.784% | 96.31% | 0.05375% | 0.04964% | 1.802% | 100%
Bioproduct separation (Pure CO2)
Impact | Unit | Total for biopesticide | Biopesticide separation | Acetone extraction | Electricity | Total for biostimulant | Biostimulant separation | Acetone extraction | Electricity |  | Impact | Unit | Biopesticide production | Acetone extraction | Electricity | Biostimulant production | Acetone extraction | Electricity
Human health | DALY | 0.00028506 | 0 | 0.000285 | 6.08e-08 | 0.0004651 | 0 | 0.000465 | 9.93e-08 |  | Human health | % | 0% | 99.98% | 0.02133% | 0% | 99.98% | 0.02135% | [8 empty] | Global warming
Ecosystem quality | m2·year | 15.2088 | 0 | 15.2 | 0.00877 | 24.8143 | 0 | 24.8 | 0.0143 |  | Ecosystem quality | % | 0% | 99.94% | 0.05766% | 0% | 99.94% | 0.05763% | [8 empty] | Human health
Climate change | kg CO2 eq | 476.063 | 0 | 476 | 0.063 | 777.103 | 0 | 777 | 0.103 | 1253.166 | Climate change | % | 0% | 99.99% | 0.01323% | 0% | 99.99% | 0.01325% | [8 empty] | Ecosystem quality
Resources | MJ primary | 15801.28 | 0 | 15800 | 1.28 | 25802.09 | 0 | 25800 | 2.09 |  | Resources | % | 0% | 99.99% | 0.008101% | 0% | 99.99% | 0.0081% | [8 empty] | Resources
Acetone extraction (Pure CO2)
Impact | Unit | Total | Acetone extraction | US pretreatment | Acetone | Reactor | Electricity |  |  | Impact | Unit | Acetone extraction | US pretreatment | Acetone | Reactor | Electricity
Human health | DALY | 0.00075089 | 0 | 3.6141e-05 | 0.000714 | 1.4e-12 | 7.45e-07 |  |  | Human health | % | 0% | 4.813% | 95.09% | 1.864e-07% | 0.09922%
Ecosystem quality | m2·year | 39.9104 | 0 | 12.0034 | 27.8 | 2.16e-06 | 0.107 |  |  | Ecosystem quality | % | 0% | 30.08% | 69.66% | 5.412e-06% | 0.2681%
Climate change | kg CO2 eq | 1258.4177 | 0 | 47.6467 | 1210 | 1.38e-09 | 0.771 |  |  | Climate change | % | 0% | 3.786% | 96.15% | 1.097e-10% | 0.06127%
Resources | MJ primary | 41627.413 | 0 | 811.588 | 40800 | 0.125 | 15.7 |  |  | Resources | % | 0% | 1.95% | 98.01% | 0.0003003% | 0.03772%
US pretreatment (Pure CO2)
Impact | Unit | Total | US pretreament | Biomass harvesting | Electricity |  |  |  |  | Impact | Unit | US pretreament | Biomass harvesting | Electricity
Human health | DALY | 3.6141e-05 | 0 | 3.5061e-05 | 1.08e-06 |  |  |  |  | Human health | % | 0% | 97.01% | 2.988%
Ecosystem quality | m2·year | 12.0034 | 0 | 11.8474 | 0.156 |  |  |  |  | Ecosystem quality | % | 0% | 98.7% | 1.3%
Climate change | kg CO2 eq | 47.6467 | 0 | 46.5267 | 1.12 |  |  |  |  | Climate change | % | 0% | 97.65% | 2.351%
Resources | MJ primary | 811.588 | 0 | 788.688 | 22.9 |  |  |  |  | Resources | % | 0% | 97.18% | 2.822%
Biomass harvesting (Pure CO2)
Impact | Unit | Total | Biomass harvesting | Biomass cultivation | Electricity | Irrigation water |  |  |  | Impact | Unit | Biomass harvesting | Biomass cultivation | Electricity | Irrigation water
Human health | DALY | 3.5061e-05 | 0 | 3.4087e-05 | 1.03e-06 | -5.6e-08 | 3.5117e-05 |  |  | Human health | % | 0% | 97.07% | 2.933% | -0.1595%
Ecosystem quality | m2·year | 11.8474 | 0 | 11.733 | 0.149 | -0.0346 | 11.882 |  |  | Ecosystem quality | % | 0% | 98.75% | 1.254% | -0.2912%
Climate change | kg CO2 eq | 46.5267 | 0 | 45.514 | 1.07 | -0.0573 | 46.584 |  |  | Climate change | % | 0% | 97.7% | 2.297% | -0.123%
Resources | MJ primary | 788.688 | 0 | 767.54 | 21.8 | -0.652 | 789.34 |  |  | Resources | % | 0% | 97.24% | 2.762% | -0.0826%
Biomass cultivation (Pure CO2)
Impact | Unit | Total | Cultivation | Pig manure (transport) | CO2 | Water | Thin-layer | Electricity |  | Impact | Unit | Cultivation | Pig manure (transport) | CO2 | Water | Thin-layer | Electricity
Human health | DALY | 3.4087e-05 | 0 | 5.68e-06 | 1.17e-05 | 4.53e-06 | 9.77e-07 | 1.12e-05 |  | Human health | % | 0% | 16.66% | 34.32% | 13.29% | 2.866% | 32.86%
Ecosystem quality | m2·year | 11.733 | 0 | 5.88 | 3.28 | 0.845 | 0.118 | 1.61 |  | Ecosystem quality | % | 0% | 50.12% | 27.96% | 7.202% | 1.006% | 13.72%
Climate change | kg CO2 eq | 45.514 | 13.973 | 10.4 | 18.8 | 4.19 | 0.524 | 11.6 |  | Climate change | % | 30.7% | 22.85% | 41.31% | 9.206% | 1.151% | 25.49%
Resources | MJ primary | 767.54 | 0 | 169 | 280 | 74.6 | 7.94 | 236 |  | Resources | % | 0% | 22.02% | 36.48% | 9.719% | 1.034% | 30.75%
Biostimulant production (Pure CO2)
Impact | Unit | Total | Biostimulant production | Biostimulant separation | Steam | Emzyme | Phosphate | Reactor | Electricity |  | Impact | Unit | Biostimulant production | Biostimulant separation | Steam | Emzyme | Phosphate | Reactor | Electricity
Carcinogens | kg C2H3Cl eq | 36.467 | 0 | 36.2016 | 0.000139 | 0 | 0.239 | 7.11e-09 | 0.0263 |  | Carcinogens | % | 0% | 99.27% | 0.0003812% | 0% | 0.6554% | 1.95e-08% | 0.07212%
Non-carcinogens | kg C2H3Cl eq | 3.1411 | 0 | 2.0606 | 0.000563 | 0 | 1.07 | 1.52e-07 | 0.00992 |  | Non-carcinogens | % | 0% | 65.6% | 0.01792% | 0% | 34.06% | 4.839e-06% | 0.3158%
Respiratory inorganics | kg PM2.5 eq | 0.53275 | 0 | 0.50913 | 0.00105 | 4.35e-05 | 0.0203 | 2.05e-09 | 0.00222 |  | Respiratory inorganics | % | 0% | 95.57% | 0.1971% | 0.008165% | 3.81% | 3.848e-07% | 0.4167%
Ionizing radiation | Bq C-14 eq | 989.9114 | 0 | 806.7 | 1.01 | 0 | 103 | 0.0014 | 79.2 |  | Ionizing radiation | % | 0% | 81.49% | 0.102% | 0% | 10.4% | 0.0001414% | 8.001%
Ozone layer depletion | kg CFC-11 eq | 5.5113e-06 | 0 | 4.004e-06 | 2.3e-09 | 0 | 1.27e-06 | 5.06e-18 | 2.35e-07 |  | Ozone layer depletion | % | 0% | 72.65% | 0.04173% | 0% | 23.04% | 9.181e-11% | 4.264%
Respiratory organics | kg C2H4 eq | 0.84452 | 0 | 0.83901 | 0.00211 | 0.000199 | 0.003 | 3.6e-08 | 0.000202 |  | Respiratory organics | % | 0% | 99.35% | 0.2498% | 0.02356% | 0.3552% | 4.263e-06% | 0.02392%
Aquatic ecotoxicity | kg TEG water | 8748.1139 | 0 | 7505.47 | 0.579 | 3.69e-07 | 1150 | 0.0649 | 92 |  | Aquatic ecotoxicity | % | 0% | 85.8% | 0.006619% | 4.218e-09% | 13.15% | 0.0007419% | 1.052%
Terrestrial ecotoxicity | kg TEG soil | 1732.051 | 0 | 1341.31 | 0.741 | 1.46e-06 | 368 | 1.37e-05 | 22 |  | Terrestrial ecotoxicity | % | 0% | 77.44% | 0.04278% | 8.429e-08% | 21.25% | 7.91e-07% | 1.27%
Terrestrial acid/nutri | kg SO2 eq | 12.9709 | 0 | 12.6021 | 0.0277 | 0.000557 | 0.306 | 8.83e-08 | 0.0346 |  | Terrestrial acid/nutri | % | 0% | 97.16% | 0.2136% | 0.004294% | 2.359% | 6.808e-07% | 0.2668%
Land occupation | m2org.arable | 2.5646 | 0 | 0.66943 | 0.00107 | 0 | 1.87 | 0 | 0.0241 |  | Land occupation | % | 0% | 26.1% | 0.04172% | 0% | 72.92% | 0% | 0.9397%
Aquatic acidification | kg SO2 eq | 4.106 | 0 | 3.9707 | 0.00788 | 0.000557 | 0.115 | 3.15e-07 | 0.0119 |  | Aquatic acidification | % | 0% | 96.7% | 0.1919% | 0.01357% | 2.801% | 7.672e-06% | 0.2898%
Aquatic eutrophication | kg PO4 P-lim | 0.18927 | 0 | 0.16601 | 1.83e-06 | 0.00263 | 0.0204 | 0 | 0.000224 |  | Aquatic eutrophication | % | 0% | 87.71% | 0.0009669% | 1.39% | 10.78% | 0% | 0.1183%
Global warming | kg CO2 eq | 799.311 | 0 | 777.103 | 6.8 | 0.478 | 13.2 | 2.21e-09 | 1.73 |  | Global warming | % | 0% | 97.22% | 0.8507% | 0.0598% | 1.651% | 2.765e-10% | 0.2164%
Non-renewable energy | MJ primary | 26110.049 | 0 | 25802.09 | 115 | 5.57 | 152 | 0.189 | 35.2 |  | Non-renewable energy | % | 0% | 98.82% | 0.4404% | 0.02133% | 0.5822% | 0.0007239% | 0.1348%
Mineral extraction | MJ surplus | 3.2225 | 0 | 1.6812 | 0.000422 | 0 | 1.51 | 0.0112 | 0.0197 |  | Mineral extraction | % | 0% | 52.17% | 0.0131% | 0% | 46.86% | 0.3476% | 0.6113%
Biopesticide production (Pure CO2)
Impact | Unit | Total | Biopesticide production | Biopesticide separation | Steam | Electricity |  |  |  |  | Impact | Unit | Biopesticide production | Biopesticide separation | Steam | Electricity
Carcinogens | kg C2H3Cl eq | 22.2018 | 0 | 22.201 | 0.000625 | 0.000197 |  |  |  |  | Carcinogens | % | 0% | 100% | 0.002815% | 0.0008873%
Non-carcinogens | kg C2H3Cl eq | 4.1529 | 2.89 | 1.2604 | 0.00247 | 7.43e-05 |  |  |  |  | Non-carcinogens | % | 69.59% | 30.35% | 0.05948% | 0.001789%
Respiratory inorganics | kg PM2.5 eq | 0.31561 | 0 | 0.31208 | 0.00351 | 1.66e-05 |  |  |  |  | Respiratory inorganics | % | 0% | 98.88% | 1.112% | 0.00526%
Ionizing radiation | Bq C-14 eq | 500.774 | 0 | 494.88 | 5.3 | 0.594 |  |  |  |  | Ionizing radiation | % | 0% | 98.82% | 1.058% | 0.1186%
Ozone layer depletion | kg CFC-11 eq | 2.5043e-06 | 0 | 2.4585e-06 | 4.4e-08 | 1.76e-09 |  |  |  |  | Ozone layer depletion | % | 0% | 98.17% | 1.757% | 0.07028%
Respiratory organics | kg C2H4 eq | 24.518 | 24 | 0.51401 | 0.00397 | 1.52e-06 |  |  |  |  | Respiratory organics | % | 97.89% | 2.096% | 0.01619% | 6.2e-06%
Aquatic ecotoxicity | kg TEG water | 4624.33 | 18.9 | 4603.35 | 1.39 | 0.69 |  |  |  |  | Aquatic ecotoxicity | % | 0.4087% | 99.55% | 0.03006% | 0.01492%
Terrestrial ecotoxicity | kg TEG soil | 826.136 | 3.47 | 820.801 | 1.7 | 0.165 |  |  |  |  | Terrestrial ecotoxicity | % | 0.42% | 99.35% | 0.2058% | 0.01997%
Terrestrial acid/nutri | kg SO2 eq | 7.8165 | 0 | 7.7013 | 0.115 | 0.000259 |  |  |  |  | Terrestrial acid/nutri | % | 0% | 98.53% | 1.471% | 0.003313%
Land occupation | m2org.arable | 0.41006 | 0 | 0.40988 | 0 | 0.000181 |  |  |  |  | Land occupation | % | 0% | 99.96% | 0% | 0.04414%
Aquatic acidification | kg SO2 eq | 2.4639 | 0 | 2.4404 | 0.0234 | 8.89e-05 |  |  |  |  | Aquatic acidification | % | 0% | 99.05% | 0.9497% | 0.003608%
Aquatic eutrophication | kg PO4 P-lim | 0.10207 | 0 | 0.10201 | 5.74e-05 | 1.68e-06 |  |  |  |  | Aquatic eutrophication | % | 0% | 99.94% | 0.05624% | 0.001646%
Global warming | kg CO2 eq | 492.876 | 0 | 476.063 | 16.8 | 0.013 |  |  |  |  | Global warming | % | 0% | 96.59% | 3.409% | 0.002638%
Non-renewable energy | MJ primary | 16088.534 | 0 | 15801.28 | 287 | 0.254 |  |  |  |  | Non-renewable energy | % | 0% | 98.21% | 1.784% | 0.001579%
Mineral extraction | MJ surplus | 1.032 | 0 | 1.0307 | 0.00114 | 0.000147 |  |  |  |  | Mineral extraction | % | 0% | 99.88% | 0.1105% | 0.01424%
Bioproduct separation (Pure CO2)
Impact | Unit | Total for biopesticide | Biopesticide separation | Acetone extraction | Electricity | Total for biostimulant | Biostimulant separation | Acetone extraction | Electricity |  | Impact | Unit | Biopesticide separation | Acetone extraction | Electricity | Biostimulant separation | Acetone extraction | Electricity
Carcinogens | kg C2H3Cl eq | 22.201 | 0 | 22.2 | 0.000957 | 36.2016 | 0 | 36.2 | 0.00156 |  | Carcinogens | % | 0% | 100% | 0.004311% | 0% | 100% | 0.004309%
Non-carcinogens | kg C2H3Cl eq | 1.2604 | 0 | 1.26 | 0.000361 | 2.0606 | 0 | 2.06 | 0.000589 |  | Non-carcinogens | % | 0% | 99.97% | 0.02864% | 0% | 99.97% | 0.02858%
Respiratory inorganics | kg PM2.5 eq | 0.31208 | 0 | 0.312 | 8.07e-05 | 0.50913 | 0 | 0.509 | 0.000132 |  | Respiratory inorganics | % | 0% | 99.97% | 0.02586% | 0% | 99.97% | 0.02593%
Ionizing radiation | Bq C-14 eq | 494.88 | 0 | 492 | 2.88 | 806.7 | 0 | 802 | 4.7 |  | Ionizing radiation | % | 0% | 99.42% | 0.582% | 0% | 99.42% | 0.5826%
Ozone layer depletion | kg CFC-11 eq | 2.4585e-06 | 0 | 2.45e-06 | 8.55e-09 | 4.004e-06 | 0 | 3.99e-06 | 1.4e-08 |  | Ozone layer depletion | % | 0% | 99.65% | 0.3478% | 0% | 99.65% | 0.3497%
Respiratory organics | kg C2H4 eq | 0.51401 | 0 | 0.514 | 7.37e-06 | 0.83901 | 0 | 0.839 | 1.2e-05 |  | Respiratory organics | % | 0% | 100% | 0.001434% | 0% | 100% | 0.00143%
Aquatic ecotoxicity | kg TEG water | 4603.35 | 0 | 4600 | 3.35 | 7505.47 | 0 | 7500 | 5.47 |  | Aquatic ecotoxicity | % | 0% | 99.93% | 0.07277% | 0% | 99.93% | 0.07288%
Terrestrial ecotoxicity | kg TEG soil | 820.801 | 0 | 820 | 0.801 | 1341.31 | 0 | 1340 | 1.31 |  | Terrestrial ecotoxicity | % | 0% | 99.9% | 0.09759% | 0% | 99.9% | 0.09767%
Terrestrial acid/nutri | kg SO2 eq | 7.7013 | 0 | 7.7 | 0.00126 | 12.6021 | 0 | 12.6 | 0.00205 |  | Terrestrial acid/nutri | % | 0% | 99.98% | 0.01636% | 0% | 99.98% | 0.01627%
Land occupation | m2org.arable | 0.40988 | 0 | 0.409 | 0.000878 | 0.66943 | 0 | 0.668 | 0.00143 |  | Land occupation | % | 0% | 99.79% | 0.2142% | 0% | 99.79% | 0.2136%
Aquatic acidification | kg SO2 eq | 2.4404 | 0 | 2.44 | 0.000432 | 3.9707 | 0 | 3.97 | 0.000704 |  | Aquatic acidification | % | 0% | 99.98% | 0.0177% | 0% | 99.98% | 0.01773%
Aquatic eutrophication | kg PO4 P-lim | 0.10201 | 0 | 0.102 | 8.14e-06 | 0.16601 | 0 | 0.166 | 1.33e-05 |  | Aquatic eutrophication | % | 0% | 99.99% | 0.00798% | 0% | 99.99% | 0.008011%
Global warming | kg CO2 eq | 476.063 | 0 | 476 | 0.063 | 777.103 | 0 | 777 | 0.103 |  | Global warming | % | 0% | 99.99% | 0.01323% | 0% | 99.99% | 0.01325%
Non-renewable energy | MJ primary | 15801.28 | 0 | 15800 | 1.28 | 25802.09 | 0 | 25800 | 2.09 |  | Non-renewable energy | % | 0% | 99.99% | 0.008101% | 0% | 99.99% | 0.0081%
Mineral extraction | MJ surplus | 1.0307 | 0 | 1.03 | 0.000716 | 1.6812 | 0 | 1.68 | 0.00117 |  | Mineral extraction | % | 0% | 99.93% | 0.06947% | 0% | 99.93% | 0.06959%
Acetone extraction (Pure CO2)
Impact | Unit | Total | Acetone extraction | US pretreatment | Acetone | Reactor | Electricity |  |  |  | Impact | Unit | Acetone extraction | US pretreatment | Acetone | Reactor | Electricity
Carcinogens | kg C2H3Cl eq | 58.3464 | 0 | 0.8347 | 57.5 | 4.44e-09 | 0.0117 |  |  |  | Carcinogens | % | 0% | 1.431% | 98.55% | 7.61e-09% | 0.02005%
Non-carcinogens | kg C2H3Cl eq | 3.3281 | 0 | 0.70372 | 2.62 | 9.51e-08 | 0.00442 |  |  |  | Non-carcinogens | % | 0% | 21.14% | 78.72% | 2.857e-06% | 0.1328%
Respiratory inorganics | kg PM2.5 eq | 0.82097 | 0 | 0.044979 | 0.775 | 1.28e-09 | 0.000988 |  |  |  | Respiratory inorganics | % | 0% | 5.479% | 94.4% | 1.559e-07% | 0.1203%
Ionizing radiation | Bq C-14 eq | 1293.9009 | 0 | 1239.3 | 19.3 | 0.000873 | 35.3 |  |  |  | Ionizing radiation | % | 0% | 95.78% | 1.492% | 6.747e-05% | 2.728%
Ozone layer depletion | kg CFC-11 eq | 6.438e-06 | 0 | 5.781e-06 | 5.52e-07 | 3.16e-18 | 1.05e-07 |  |  |  | Ozone layer depletion | % | 0% | 89.79% | 8.574% | 4.908e-11% | 1.631%
Respiratory organics | kg C2H4 eq | 1.3512 | 0 | 0.011072 | 1.34 | 2.25e-08 | 9.02e-05 |  |  |  | Respiratory organics | % | 0% | 0.8194% | 99.17% | 1.665e-06% | 0.006676%
Aquatic ecotoxicity | kg TEG water | 12108.8705 | 0 | 3007.83 | 9060 | 0.0405 | 41 |  |  |  | Aquatic ecotoxicity | % | 0% | 24.84% | 74.82% | 0.0003345% | 0.3386%
Terrestrial ecotoxicity | kg TEG soil | 2157.83 | 0 | 1278.03 | 870 | 8.55e-06 | 9.8 |  |  |  | Terrestrial ecotoxicity | % | 0% | 59.23% | 40.32% | 3.962e-07% | 0.4542%
Terrestrial acid/nutri | kg SO2 eq | 20.2678 | 0 | 0.65239 | 19.6 | 5.51e-08 | 0.0154 |  |  |  | Terrestrial acid/nutri | % | 0% | 3.219% | 96.71% | 2.719e-07% | 0.07598%
Land occupation | m2org.arable | 1.077 | 0 | 0.98177 | 0.0844 | 0 | 0.0108 |  |  |  | Land occupation | % | 0% | 91.16% | 7.837% | 0% | 1.003%
Aquatic acidification | kg SO2 eq | 6.414 | 0 | 0.21873 | 6.19 | 1.97e-07 | 0.00528 |  |  |  | Aquatic acidification | % | 0% | 3.41% | 96.51% | 3.071e-06% | 0.08232%
Aquatic eutrophication | kg PO4 P-lim | 0.26785 | 0 | 0.010747 | 0.257 | 0 | 9.96e-05 |  |  |  | Aquatic eutrophication | % | 0% | 4.012% | 95.95% | 0% | 0.03719%
Global warming | kg CO2 eq | 1258.4177 | 0 | 47.6467 | 1210 | 1.38e-09 | 0.771 |  |  |  | Global warming | % | 0% | 3.786% | 96.15% | 1.097e-10% | 0.06127%
Non-renewable energy | MJ primary | 41625.085 | 0 | 809.267 | 40800 | 0.118 | 15.7 |  |  |  | Non-renewable energy | % | 0% | 1.944% | 98.02% | 0.0002835% | 0.03772%
Mineral extraction | MJ surplus | 2.7118 | 0 | 2.569 | 0.127 | 0.00699 | 0.00876 |  |  |  | Mineral extraction | % | 0% | 94.74% | 4.683% | 0.2578% | 0.323%
US pretreatment (Pure CO2)
Impact | Unit | Total | US pretreament | Biomass harvesting | Electricity | [5 empty] | Impact | Unit | US pretreament | Biomass harvesting | Electricity
Carcinogens | kg C2H3Cl eq | 0.8347 | 0 | 0.8177 | 0.017 | [5 empty] | Carcinogens | % | 0% | 97.96% | 2.037%
Non-carcinogens | kg C2H3Cl eq | 0.70372 | 0 | 0.69729 | 0.00643 | [5 empty] | Non-carcinogens | % | 0% | 99.09% | 0.9137%
Respiratory inorganics | kg PM2.5 eq | 0.044979 | 0 | 0.043539 | 0.00144 | [5 empty] | Respiratory inorganics | % | 0% | 96.8% | 3.202%
Ionizing radiation | Bq C-14 eq | 1239.3 | 0 | 1188 | 51.3 | [5 empty] | Ionizing radiation | % | 0% | 95.86% | 4.139%
Ozone layer depletion | kg CFC-11 eq | 5.781e-06 | 0 | 5.629e-06 | 1.52e-07 | [5 empty] | Ozone layer depletion | % | 0% | 97.37% | 2.629%
Respiratory organics | kg C2H4 eq | 0.011072 | 0 | 0.010941 | 0.000131 | [5 empty] | Respiratory organics | % | 0% | 98.82% | 1.183%
Aquatic ecotoxicity | kg TEG water | 3007.83 | 0 | 2948.23 | 59.6 | [5 empty] | Aquatic ecotoxicity | % | 0% | 98.02% | 1.981%
Terrestrial ecotoxicity | kg TEG soil | 1278.03 | 0 | 1263.73 | 14.3 | [5 empty] | Terrestrial ecotoxicity | % | 0% | 98.88% | 1.119%
Terrestrial acid/nutri | kg SO2 eq | 0.65239 | 0 | 0.62999 | 0.0224 | [5 empty] | Terrestrial acid/nutri | % | 0% | 96.57% | 3.434%
Land occupation | m2org.arable | 0.98177 | 0 | 0.96617 | 0.0156 | [5 empty] | Land occupation | % | 0% | 98.41% | 1.589%
Aquatic acidification | kg SO2 eq | 0.21873 | 0 | 0.21105 | 0.00768 | [5 empty] | Aquatic acidification | % | 0% | 96.49% | 3.511%
Aquatic eutrophication | kg PO4 P-lim | 0.010747 | 0 | 0.010602 | 0.000145 | [5 empty] | Aquatic eutrophication | % | 0% | 98.65% | 1.349%
Global warming | kg CO2 eq | 47.6467 | 0 | 46.5267 | 1.12 | [5 empty] | Global warming | % | 0% | 97.65% | 2.351%
Non-renewable energy | MJ primary | 809.267 | 0 | 786.467 | 22.8 | [5 empty] | Non-renewable energy | % | 0% | 97.18% | 2.817%
Mineral extraction | MJ surplus | 2.569 | 0 | 2.5563 | 0.0127 | [5 empty] | Mineral extraction | % | 0% | 99.51% | 0.4943%
Biomass harvesting (Pure CO2)
Impact | Unit | Total | Biomass harvesting | Biomass cultivation | Electricity | Irrigation water |  |  |  |  | Impact | Unit | Biomass harvesting | Biomass cultivation | Electricity | Irrigation water
Carcinogens | kg C2H3Cl eq | 0.8177 | 0 | 0.8029 | 0.0162 | -0.0014 |  |  |  |  | Carcinogens | % | 0% | 98.19% | 1.981% | -0.1712%
Non-carcinogens | kg C2H3Cl eq | 0.69729 | 0 | 0.693 | 0.00613 | -0.00184 |  |  |  |  | Non-carcinogens | % | 0% | 99.38% | 0.8791% | -0.2639%
Respiratory inorganics | kg PM2.5 eq | 0.043539 | 0 | 0.042235 | 0.00137 | -6.63e-05 |  |  |  |  | Respiratory inorganics | % | 0% | 97.01% | 3.147% | -0.1523%
Ionizing radiation | Bq C-14 eq | 1188 | 0 | 1141.11 | 48.9 | -2.01 |  |  |  |  | Ionizing radiation | % | 0% | 96.05% | 4.116% | -0.1692%
Ozone layer depletion | kg CFC-11 eq | 5.629e-06 | 0 | 5.4891e-06 | 1.45e-07 | -5.13e-09 |  |  |  |  | Ozone layer depletion | % | 0% | 97.52% | 2.576% | -0.09114%
Respiratory organics | kg C2H4 eq | 0.010941 | 0 | 0.010839 | 0.000125 | -2.33e-05 |  |  |  |  | Respiratory organics | % | 0% | 99.07% | 1.143% | -0.213%
Aquatic ecotoxicity | kg TEG water | 2948.23 | 0 | 2898.9 | 56.9 | -7.57 |  |  |  |  | Aquatic ecotoxicity | % | 0% | 98.33% | 1.93% | -0.2568%
Terrestrial ecotoxicity | kg TEG soil | 1263.73 | 0 | 1252.8 | 13.6 | -2.67 |  |  |  |  | Terrestrial ecotoxicity | % | 0% | 99.14% | 1.076% | -0.2113%
Terrestrial acid/nutri | kg SO2 eq | 0.62999 | 0 | 0.6098 | 0.0214 | -0.00121 |  |  |  |  | Terrestrial acid/nutri | % | 0% | 96.8% | 3.397% | -0.1921%
Land occupation | m2org.arable | 0.96617 | 0 | 0.96217 | 0.0149 | -0.0109 |  |  |  |  | Land occupation | % | 0% | 99.59% | 1.542% | -1.128%
Aquatic acidification | kg SO2 eq | 0.21105 | 0 | 0.20398 | 0.00733 | -0.000256 |  |  |  |  | Aquatic acidification | % | 0% | 96.65% | 3.473% | -0.1213%
Aquatic eutrophication | kg PO4 P-lim | 0.010602 | 0 | 0.010482 | 0.000138 | -1.88e-05 |  |  |  |  | Aquatic eutrophication | % | 0% | 98.88% | 1.302% | -0.1773%
Global warming | kg CO2 eq | 46.5267 | 0 | 45.514 | 1.07 | -0.0573 |  |  |  |  | Global warming | % | 0% | 97.82% | 2.3% | -0.1232%
Non-renewable energy | MJ primary | 786.467 | 0 | 765.31 | 21.8 | -0.643 |  |  |  |  | Non-renewable energy | % | 0% | 97.31% | 2.772% | -0.08176%
Mineral extraction | MJ surplus | 2.5563 | 0 | 2.5527 | 0.0122 | -0.00856 |  |  |  |  | Mineral extraction | % | 0% | 99.86% | 0.4772% | -0.3349%
Biomass cultivation (Pure CO2)
Impact | Unit | Total | Cultivation | Pig manure (transport) | CO2 | Water | Thin-layer | Electricity |  |  | Impact | Unit | Cultivation | Pig manure (transport) | CO2 | Water | Thin-layer | Electricity
Carcinogens | kg C2H3Cl eq | 0.8029 | 0 | 0.0856 | 0.272 | 0.246 | 0.0233 | 0.176 |  |  | Carcinogens | % | 0% | 10.66% | 33.88% | 30.64% | 2.902% | 21.92%
Non-carcinogens | kg C2H3Cl eq | 0.693 | 0 | 0.186 | 0.242 | 0.12 | 0.0786 | 0.0664 |  |  | Non-carcinogens | % | 0% | 26.84% | 34.92% | 17.32% | 11.34% | 9.582%
Respiratory inorganics | kg PM2.5 eq | 0.042235 | 0 | 0.00699 | 0.0145 | 0.00496 | 0.000985 | 0.0148 |  |  | Respiratory inorganics | % | 0% | 16.55% | 34.33% | 11.74% | 2.332% | 35.04%
Ionizing radiation | Bq C-14 eq | 1141.11 | 0 | 79.3 | 389 | 137 | 5.81 | 530 |  |  | Ionizing radiation | % | 0% | 6.949% | 34.09% | 12.01% | 0.5092% | 46.45%
Ozone layer depletion | kg CFC-11 eq | 5.4891e-06 | 0 | 1.9e-06 | 1.55e-06 | 4.29e-07 | 4.01e-08 | 1.57e-06 |  |  | Ozone layer depletion | % | 0% | 34.61% | 28.24% | 7.815% | 0.7305% | 28.6%
Respiratory organics | kg C2H4 eq | 0.010839 | 0 | 0.00475 | 0.003 | 0.00157 | 0.000159 | 0.00136 |  |  | Respiratory organics | % | 0% | 43.82% | 27.68% | 14.48% | 1.467% | 12.55%
Aquatic ecotoxicity | kg TEG water | 2898.9 | 0 | 911 | 1060 | 278 | 33.9 | 616 |  |  | Aquatic ecotoxicity | % | 0% | 31.43% | 36.57% | 9.59% | 1.169% | 21.25%
Terrestrial ecotoxicity | kg TEG soil | 1252.8 | 0 | 673 | 336 | 84.8 | 12 | 147 |  |  | Terrestrial ecotoxicity | % | 0% | 53.72% | 26.82% | 6.769% | 0.9579% | 11.73%
Terrestrial acid/nutri | kg SO2 eq | 0.6098 | 0 | 0.095 | 0.203 | 0.0665 | 0.0143 | 0.231 |  |  | Terrestrial acid/nutri | % | 0% | 15.58% | 33.29% | 10.91% | 2.345% | 37.88%
Land occupation | m2org.arable | 0.96217 | 0 | 0.377 | 0.335 | 0.083 | 0.00617 | 0.161 |  |  | Land occupation | % | 0% | 39.18% | 34.82% | 8.626% | 0.6413% | 16.73%
Aquatic acidification | kg SO2 eq | 0.20398 | 0 | 0.0267 | 0.0723 | 0.0216 | 0.00408 | 0.0793 |  |  | Aquatic acidification | % | 0% | 13.09% | 35.44% | 10.59% | 2% | 38.88%
Aquatic eutrophication | kg PO4 P-lim | 0.010482 | 0 | 0.0013 | 0.00646 | 0.00113 | 9.24e-05 | 0.0015 |  |  | Aquatic eutrophication | % | 0% | 12.4% | 61.63% | 10.78% | 0.8815% | 14.31%
Global warming | kg CO2 eq | 45.514 | 13.973 | 10.4 | 18.8 | 4.19 | 0.524 | 11.6 |  |  | Global warming | % | 30.7% | 22.85% | 41.31% | 9.206% | 1.151% | 25.49%
Non-renewable energy | MJ primary | 765.31 | 0 | 169 | 278 | 74.4 | 7.91 | 236 |  |  | Non-renewable energy | % | 0% | 22.08% | 36.33% | 9.722% | 1.034% | 30.84%
Mineral extraction | MJ surplus | 2.5527 | 0 | 0.209 | 2.01 | 0.168 | 0.0337 | 0.132 |  |  | Mineral extraction | % | 0% | 8.187% | 78.74% | 6.581% | 1.32% | 5.171%