## Escenario 4
Destilación Flash
[13 empty] | Rendimientos hidrólisis | [7 empty] | Q13 |  |  | V (acetona) Q16 |  |  | L (pesticida) Q17 |  |  |  | 94.08%
Q12 | 2769.6693 | [11 empty] | Proteínas (%) | 71.7 | [6 empty] | kg/d | kmol/d | z | kg/d | kmol/d | y | kg/d | kmol/d | x
Q15 | 1581.6478 | [11 empty] | Carbohidratos (%) | 42.3 |  |  |  |  | 80.7% | Agua | 1988.504 | 110.4724 | 0.84894 | 1604.7768 | 89.1543 | 0.82944 | 383.7272 | 21.3182 | 0.94148
Q17 | 164.744 | [11 empty] | Lípidos (%) | 33.4 |  |  |  |  | 94.08% | Acetona | 1142.1151 | 19.6577 | 0.15106 | 1074.489 | 18.4938 | 0.17206 | 67.6262 | 1.164 | 0.051404
[19 empty] | 80.52% | Total | 3327.2843 | 130.1302 | 1 | 2679.2657 | 107.4869 | 1.0015 | 451.3533 | 22.6433 | 0.99288
Rendimientos extracción
[13 empty] | Proteínas (%) | 50 | [12 empty] | Constantes Antoine |  |  |  |  | Richford
[13 empty] | Carbohidratos (%) | 50 | [12 empty] | A | B | C |  |  | f (ρ)
[13 empty] | Lípidos (%) | 50 | [11 empty] | Agua | 8.0713 | 1730.63 | 233.426 |  | Agua | 0.11203
[13 empty] | Total (%) | 10 | Suponer que se va un 10% (correo Gabriel 22/10/22) | [7 empty] | T (ºC) | P (atm) |  | Acetona | 7.1171 | 1210.595 | 229.664 |  | Acetona | -0.12065
[23 empty] | 96.5 | 1 | [7 empty] | -0.008618
Constante equilibrio
[23 empty] | ρ | 0.82599 |  |  | Ps (mmHg) | Ps (bar) | K
[26 empty] | Agua | 669.5614 | - | 0.881
[26 empty] | Acetona | 2543.8154 | - | 3.3471
[14 empty] | Ratio |  |  |  |  | Pesticida | [6 empty] | https://www.youtube.com/watch?v=iYtwmPxySNM
[14 empty] | 1.6733 |  |  |  |  | 1.157% | [6 empty] | https://www.youtube.com/watch?v=3csq7DyAsh0
[14 empty] | 2.9133 |  |  |  |  | 14.98%
|  |  | Q1 | Q2 | Q3 | Q4 | Q5 | Q6 | Q7 | Q8 | Q9 | Q10 | Q11 | Q12 | Q13 | Q14 | Q15 | Q16 | Q17 |  |  |  | Parámetros purín fresco |  |  |  | Parámetros fertilizante
|  |  | Purín fresco | Agua fresca | Recirculación | Entrada reactor | Evaporación | Salida reactor | Permeado | Purga | Retenido | Salida US | Acetona | Salida extracción | Biopesticida | Fase sólida | Bioestimulante | Acet. Recuperada | Biopesticida puro |  |  |  | SST | 8400 | mg/L |  | C | 37.86 | %
| Q | m3/d | 37.7693 | 221.8947 | 118.0291 | 377.6932 | 141.6349 | 236.0582 | 231.0748 | 113.0457 | 4.9835 | 4.9835 | 3.3223 | 7.5881 | 3.3273 | 4.2609 | 4.3333 | 2.6793 | 0.45135 |  |  |  | TOC | 14260 | mg/L |  | N | 4.99 | %
|  | kg/d | 37769.3151 | 221894.726 | 118029.1096 | 377693.1507 | 141634.9315 | 236058.2192 | 231074.7679 | 113045.6583 | 4983.4513 | 4983.4513 | 2604.6839 | 7588.1352 | 3327.2843 | 4260.8509 | 4333.2815 | 2679.2657 | 451.3533 |  |  |  | TN | 5120 | mg/L |  | P | 1.03 | %
| Agua | kg/d | 37452.0528 | 221894.726 | 118029.1096 | 377375.8884 | 141634.9315 | 235586.1027 | 231074.7679 | 113045.6583 | 4534.9407 | 4534.9407 | 0 | 4534.9407 | 1988.504 | 2546.4367 | 2546.4367 | 1604.7768 | 383.7272 |  |  |  | Amonio | 3328 | mg/L
| Acetona | kg/d | 0 | 0 | 0 | 0 | 0 | 0 | 0 | 0 | 0 | 0 | 2604.6839 | 2604.6839 | 1142.1151 | 1462.5688 | 1462.5688 | 1074.489 | 67.6262 |  | N biomasa |  | TP | 76 | mg/L |  | Membrana | 100 | %
| Microalga | kg/d | 0 | 0 | 0 | 0 | 0 | 472.1164 | 0 | 0 | 448.5106 | 448.5106 | 0 | 403.6596 | 20.183 | 383.4766 | 383.4766 | 0 | 20.183 |  | 35.8808 |  | Q | 37.7693 | m3/d |  | Pérdidas | 5 | %
|  | mg/L | 0 | 0 | 0 | 0 | 0 | 2000 | 0 | 0 | 90000 | 90000 | 0 | 53196.1471 | 6065.9011 | 90000 | 88495.6526 | 0 | 44716.5791 |  | N líquido
| SST | kg/d | 317.2622 | 0 | 0 | 317.2622 | 0 | 472.1164 | 0 | 0 | 448.5106 | 448.5106 | 0 | 403.6596 | 20.183 | 383.4766 | 383.4766 | 0 | 20.183 |  | 6.0739 |  | Parámetros fotobiorreactor |  |  |  | Cálculo fotobiorreactor
|  | mg/L | 8400 | 0 | 0 | 840 | 0 | 2000 | 0 | 0 | 90000 | 90000 | 0 | 53196.1471 | 6065.9011 | 90000 | 88495.6526 | 0 | 44716.5791 |  | N líquido [] |  | Dilución purín | 10 | % |  | Area | 28326.9863 | m2
| TOC | kg/d | 538.5904 | 0 | 54.0645 | 592.6549 | 254.4212 | 338.2337 | 105.8463 | 51.7818 | 232.3875 | 232.3875 | 1613.9177 | 1846.3052 | 743.1512 | 1103.154 | 1103.154 | 665.7763 | 77.3749 |  | 0.0013394 |  | Recirculación | 50 | % |  | Volumen | 1133.0795 | m3
|  | mg/L | 14260 | 0 | 458.0606 | 1569.1439 | 1796.3167 | 1432.8403 | 458.0606 | 458.0606 | 46631.8352 | 46631.8352 | 485783.1325 | 243314.7484 | 223350.6614 | 258904.6377 | 254577.0541 | 248492.0689 | 28879.1311 |  | N Q13 |  | Tiempo | 3 | d
| TN | kg/d | 193.3789 | 0 | 77.6466 | 271.0255 | 77.0559 | 193.9696 | 152.0148 | 74.3682 | 41.9548 | 41.9548 | 0 | 41.9548 | 5.2236 | 36.7312 | 36.7312 | 0 | 5.2236 |  | 2.6633 |  | Altura | 4 | cm |  | Eliminaciones fotobiorreactor
|  | mg/L | 5120 | 0 | 657.8599 | 717.5812 | 544.0459 | 821.7024 | 657.8599 | 657.8599 | 8418.8205 | 8418.8205 | 0 | 5528.9977 | 1569.9316 | 8620.6194 | 8476.526 | 0 | 1949.6419 |  | N Q14 |  | Evaporación | 5 | L/m2/d |  | TOC | 90 | %
| Amonio | kg/d | 125.6963 | 0 | 2.2426 | 127.9388 | 12.7939 | 115.145 | 4.3904 | 2.1479 | 110.7545 | 110.7545 | 0 | 110.7545 | - | - | - | - | - |  | 3.4106 |  | [Alga seca] | 2 | g/L |  | N | 60 | %
|  | mg/L | 3328 | 0 | 19 | 1899.9053 | 90.33 | 487.782 | 19 | 19 | 22224.4632 | 22224.4632 | 0 | 14595.7508 | - | - | - | - | - |  |  |  | Productividad | 16.6667 | g/m2/d |  | P | 60 | %
| TP | kg/d | 2.8705 | 0 | 1.1526 | 4.023 | 0.37675 | 3.6463 | 2.2565 | 1.1039 | 1.3898 | 1.3898 | 0 | 1.3898 | 0.23939 | 1.1504 | 73.5811 | 0 | 0.23939 |  | 2.5603
|  | mg/L | 76 | 0 | 9.7651 | 10.6516 | 2.66 | 15.4466 | 9.7651 | 9.7651 | 278.8862 | 278.8862 | 0 | 183.1565 | 71.9465 | 270 | 16980.4585 | 0 | 530.3745 |  |  |  | Composición microalga |  |  |  | Membrana
| Proteínas | kg/d | 0 | 0 | 0 | 0 | 0 | 231.88 | 0 | 0 | 231.88 | 231.88 | 0 | 231.88 | 33.6226 | 198.2574 | 198.2574 | - | - |  |  |  | Proteínas | 51.7 | % |  | Flujo | 40 | L/m2/h
|  | mg/L | 0 | 0 | 0 | 0 | 0 | 982.3 | 0 | 0 | 46530 | 46530 | 0 | 30558.2312 | 10105.1173 | 46530 | 45752.2524 | - | - |  |  |  | Carbohidratos | 22.3 | % |  | [Retenido] | 20 | g/L
| Carbohidratos | kg/d | 0 | 0 | 0 | 0 | 0 | 100.0179 | 0 | 0 | 100.0179 | 100.0179 | 0 | 100.0179 | 14.5026 | 85.5153 | 85.5153 | - | - |  |  |  | Lípidos | 13.4 | % |  | Factor [] | 10
|  | mg/L | 0 | 0 | 0 | 0 | 0 | 423.7 | 0 | 0 | 20070 | 20070 | 0 | 13180.8231 | 4358.687 | 20070 | 19734.5305 | - | - |  |  |  | C | 51.35 | %
| Lípidos | kg/d | 0 | 0 | 0 | 0 | 0 | 60.1004 | 0 | 0 | 60.1004 | 60.1004 | 0 | 60.1004 | 8.7146 | 51.3859 | 51.3859 | - | - |  |  |  | N | 8.6891 | % |  | Extracción (acetona)
|  | mg/L | 0 | 0 | 0 | 0 | 0 | 254.6 | 0 | 0 | 12060 | 12060 | 0 | 7920.3152 | 2619.1213 | 12060 | 11858.4174 | - | - |  |  |  | P | 0.3 | % |  | Solvente | 40 | %
[28 empty] | 3.3223 | m3/d
|  |  | 2.9133 Q15: 8.8496 |  |  |  | Centrifuga |  |  |  | Centrífuga | 95 | %
| N-NH4 que se transforma en N-proteina |  | Q2: 0; Q3: Amonio: si no se ha transformado en P |  |  |  | Rendimiento | 95 | % |  | [SST]13 | 9 | %
[23 empty] | [SST] concentrado | 90 | g/L |  |  | 90 | mg/mL
| Comprobación del balance | [26 empty] | 90000 | mg/L | bar: Q1 to Q2
|  | Entrada | Q1: Salida; Q2: Biomasa |  |  |  | [Hidrólisis] | 20 | g/L |  | Densidad | 784 | kg/m3
| TN | 193.3789 | Q1: 193.3789; Q2: 35.0743
| TP | 2.8705 | Q1: 2.8705; Q2: 1.211
| Amonio | 125.6963 | Q1: 125.6963; Q2: 0
| Q | 259.664 | Q1: 262.2687; Q2: -
| EQUIPOS | [21 empty] | Intercambiador de calor
| Fotobiorreactor |  | Q3: Membrana; Q7: Ultrasonidos; Q11: Reactor hidrólisis bioestimulante; 2.9133 Q16: Tanque final biopesticida |  |  |  | Flow | 3.3273 | m3/d |  | Necesidades calorificas
| Area | 28326.9863 | m2 |  | Area | 245.894 | m2 |  | Potencia | 400 | W |  | Enzima | 2 | % |  |  | Caudal | 0.45135 | m3/d |  |  |  | 3327.2843 | kg/d |  | Q | 924885.2207 | kJ/día
| Volumen | 1133.0795 | m3 |  | Tiempo uso | 24 | h |  | Tiempo uso | 0.16667 | h |  | Total enzima | 7.6695 | kg/d |  |  | Tiempo | 24 | h |  |  | T inicial | 30 | ºC |  |  | 10.7047 | kW
| Altura | 0.04 | m |  | Modelo | 43.5 | m2 |  | Energía | 50 | MJ/kg |  | Tiempo | 4 | h |  |  | Volumen | 0.45135 | m3 |  |  | T final | 96.5 | ºC |  | Flow | 3327.2843 | kg/d
| Coste unitario | 50 | Q1: €/m3; Q3: Cantidad; Q4: 6; Q7: Energía total; Q8: 22425.5308; Q9: MJ/kg; Q11: Volumen; 2.9133 Q12: 0.72221; 2.9133 Q13: m3 | [7 empty] | Cp | 4180 | J/kg·ºC
| Coste total | 56653.9726 | Q1: €; Q7: Destilador flash; Q11: Fosfato; 2.9133 Q12: 72.4307; 2.9133 Q13: kg/d; 2.9133 Q16: Tanque final bioestimulante |  |  |  | Area | 0.11503 | m2 |  | T2 | 96.5 | ºC
| Tiempo | 24 | Q1: h; Q3: Intercambiador; Q7: Tiempo; Q8: 15; Q9: min; Q11: Reactor hidrólisis biopesticida; 2.9133 Q16: Caudal; 14.98% Q17: 4.3333 | m3/d | [6 empty] | T1 | 30 | ºC
[5 empty] | Area | 0.11503 | m2 |  | Volumen | 0.034659 | m3 |  | Acetona | 40 | % |  |  | Tiempo | 24 | h |  |  | Q | 337583.1056 | MJ
|  |  | Q11: Tiempo; 2.9133 Q12: 1; 2.9133 Q13: h; 2.9133 Q16: Volumen; 14.98% Q17: 4.3333 | m3 |  |  |  | 256.9126 | kWh |  | Flujo vapor necesario (LPS a 2 bar)
|  |  | Q11: Volumen; 2.9133 Q12: 0.31617; 2.9133 Q13: m3 | [7 empty] | Q | 10.7047 | kW
[27 empty] | λ | 2200.7 | kJ/kg
| ESTUDIO TECNOECONÓMICO | [25 empty] | mf | 0.0048642 | kg/s
[28 empty] | 420.2687 | kg/día
| COSTES Y EQUIPOS |  | Q6: COSTES Y EQUIPOS | [7 empty] | T | 120 | ºC
| Equipo | Tamaño mínimo unidad | Q2: Coste (€/uni); Q3: Capacidad; Q6: Item; Q7: Descripción; Q8: Capacidad; Q10: Coste (€/uni); Q11: Unidades; 2.9133 Q12: Total (€); 2.9133 Q13: %
| 1 | 4 | m3/h | 6774 | 15.7372 | m3/h |  | 1 | Unidad de preparación de medio | 15.7372 | m3/h | 21701.1569 | 1 | 21701.1569 | 2.546% | [7 empty] | Calentamiento hidrólisis
| 1 | 200 | m3/h | 2822.5 | 679.8477 | m3/h |  | 2 | Compresor de aire | 679.8477 | m3/h | 7985.6142 | 1 | 7985.6142 | 0.937%
| 1 | 4 | kg/h | 564.5 | 29.5073 | kg/h |  | 3 | Unidad de suministro de CO2 | 29.5073 | kg/h | 3085.693 | 1 | 3085.693 | 0.3621% | [7 empty] | Flow | 4.3333 | m3/d |  | Necesidades calorificas
| 1 | 200 | m3 | 10000 | 1133.0795 | m3 |  | 4 | Fotobiorreactor | 1133.0795 | m3 | 43676.2972 | 1 | 43676.2972 | 5.125% | [8 empty] | 4333.2815 | kg/d |  | Q | 362262.3362 | kJ/día
| 1 | 1 | m3 | 564.5 | 15.7372 | m3 |  | 5 | Tanque de almacenamiento | 7.8686 | m3 | 3259.6963 | 2 | 6519.3926 | 0.765% | [7 empty] | T inicial | 30 | ºC |  |  | 4.1929 | kW
| 1 | 9.8358 | m3/h | 274000 | 9.8358 | m3/h |  | 6 | Centrífuga | 9.8358 | m3/h | 274000 | 1 | 274000 | 32.15% | [7 empty] | T final | 50 | ºC |  | Flow | 4333.2815 | kg/d
| 1 | 0.31617 | m3 | 11600 | 0.31617 | m3 |  | 7 | Sistema de ultrasonidos | 0.31617 | m3 | 11600 | 1 | 16050 | 1.883% | [11 empty] | Cp | 4180 | J/kg·ºC
| 1 | 0.31617 | m3 | 40500 | 0.31617 | m3 |  | 8 | Reactor extracción biopesticida | 0.31617 | m3 | 40500 | 1 | 40500 | 4.752% | [7 empty] | Q | 132225.7527 | MJ |  | T2 | 50 | ºC
| 1 | 0.72221 | m3 | 46400 | 0.72221 | m3 |  | 9 | Reactor de hidrólisis bioestimulante | 0.72221 | m3 | 46400 | 1 | 46400 | 5.445% | [8 empty] | 100.6284 | kWh |  | T1 | 30 | ºC
| 1 | 0.45135 | m3 | 10000 | 0.45135 | m3 |  | 10 | Tanque final de almacenamiento biopesticida | 0.45135 | m3 | 10000 | 1 | 10000 | 1.173%
| 1 | 2.16 | m3 | 14400 | 4.3333 | m3 |  | 11 | Tanque final de almacenamiento bioestimulante | 4.3333 | m3 | 26023.8276 | 1 | 26023.8276 | 3.054% | [11 empty] | Flujo vapor necesario (LPS a 2 bar)
| 1 | 1.5737 | m3/h | 4780 | 1.5737 | m3/h |  | 12 | Bomba corriente 1 | 1.5737 | m3/h | 4780 | 1 | 4780 | 0.5609% | [11 empty] | Q | 4.1929 | kW
| 1 | 9.2456 | m3/h | 5230 | 9.2456 | m3/h |  | 13 | Bomba corriente 2 | 9.2456 | m3/h | 5230 | 1 | 5230 | 0.6137% | [11 empty] | λ | 2200.7 | kJ/kg
| 1 | 4.9179 | m3/h | 5000 | 4.9179 | m3/h |  | 14 | Bomba corriente 3 | 4.9179 | m3/h | 5000 | 1 | 5000 | 0.5867% | [11 empty] | mf | 0.0019052 | kg/s
| 1 | 9.8358 | m3/h | 5340 | 9.8358 | m3/h |  | 15 | Bomba corriente 6 | 9.8358 | m3/h | 5340 | 1 | 5340 | 0.6266% | [12 empty] | 164.6123 | kg/día
| 1 | 0.20764 | m3/h | 4560 | 0.20764 | m3/h |  | 16 | Bomba corriente 9 | 0.20764 | m3/h | 4560 | 1 | 4560 | 0.5351% | [11 empty] | T | 120 | ºC
| 1 | 0.20764 | m3/h | 4560 | 0.20764 | m3/h |  | 17 | Bomba corriente 10 | 0.20764 | m3/h | 4560 | 1 | 4560 | 0.5351%
| 1 | 1.6938 | m3/h | 4560 | 0.31617 | m3/h |  | 18 | Bomba corriente 12 | 1.6938 | m3/h | 4560 | 1 | 4560 | 0.5351%
| 1 | 1.5162 | m3/h | 4560 | 0.13864 | m3/h |  | 19 | Bomba corriente 13 | 1.5162 | m3/h | 4560 | 1 | 4560 | 0.5351%
| 1 | 0.18055 | m3/h | 4560 | 0.18055 | m3/h |  | 20 | Bomba corriente 15 | 0.18055 | m3/h | 4560 | 1 | 4560 | 0.5351%
| 1 | 0.17754 | m3/h | 4560 | 0.11164 | m3/h |  | 21 | Bomba corriente 14 | 0.17754 | m3/h | 4560 | 1 | 4560 | 0.5351%
| 1 | 0.018806 | m3/h | 4560 | 0.018806 | m3/h |  | 22 | Bomba corriente 17 | 0.018806 | m3/h | 4560 | 1 | 4560 | 0.5351%
| 1 | 1.4228 | m3/h | 274000 | 0.31617 | m3/h |  | 23 | Centrífuga | 1.4228 | m3/h | 274000 | 1 | 274000 | 32.15%
| 1 | 0.2 | m2 | 20000 | 0.11503 | m2 |  | 24 | Intercambiador calor (placas) | 0.2 | m2 | 20000 | 1 | 20000 | 2.347%
| 1 | 0.05 | m3 | 10000 | 0.034659 | m3 |  | 25 | Destilador flash | 0.05 | m3 | 10000 | 1 | 10000 | 1.173%
[14 empty] | 852211.9816 | 96.48%
| Factor exponencial |  | Q1: 0.85
| Tasa inflación EE.UU (2014 - 2022) |  | Q2: 10.47; Q6: CAPITAL FIJO
[8 empty] | Item | Descripción | Factor | Coste (€) | %
| COSTES RELEVANTES |  | Q6: 1; Q7: Coste total de equipos; Q8: 1; Q9: 852211.9816; Q10: 24.39%
| Fotobiorreactor | 50 | Q1: €/m3; Q6: 2; Q7: Costes de instalación; Q8: 0.38; Q9: 323840.553; Q10: 9.268%
| Agua | 0.05 | Q1: €/m3; Q6: 3; Q7: Instrumentación y control; Q8: 0.12; Q9: 102265.4378; Q10: 2.927%
| CO2 | 0.1 | Q1: €/kg; Q6: 4; Q7: Tubería; Q8: 0.31; Q9: 264185.7143; Q10: 7.561%
| Fertilizantes | 0.3 | Q1: €/kg; Q6: 5; Q7: Sistemas eléctricos; Q8: 0.1; Q9: 85221.1982; Q10: 2.439%
| Energía | 0.25 | Q1: €/kWh; Q6: 6; Q7: Edificios; Q8: 0.29; Q9: 247141.4747; Q10: 7.073%
| Enzimas | 10 | Q1: €/kg; Q6: 7; Q7: Mejoras de terreno; Q8: 0.1; Q9: 85221.1982; Q10: 2.439%
| Agua enfriamiento | 0.05 | Q1: €/m3; Q6: 8; Q7: Servicios; Q8: 0.54; Q9: 460194.4701; Q10: 13.17%
| Fosfato | 0.5 | Q1: €/kg; Q6: 9; Q7: Terreno; Q8: 0.06; Q9: 51132.7189; Q10: 1.463%
| Acetona | 0.6 | Q1: €/m3; Q3: Horas; Q4: Días; Q6: 10; Q7: Ingeniería y supervisión; Q8: 0.32; Q9: 272707.8341; Q10: 7.805%
| LPS | 0.14 | Q1: €/kg; Q3: 24; Q4: 365; Q6: 11; Q7: Gastos de construcción; Q8: 0.34; Q9: 289752.0738; Q10: 8.293%
| CONSUMOS DE ENERGÍA |  | Q6: 12; Q7: Contratista; Q8: 0.18; Q9: 153398.1567; Q10: 4.39%
| Mezclado thin-layer | 19 | Q1: W/m3; Q6: 13; Q7: Contingencia; Q8: 0.36; Q9: 306796.3134; Q10: 8.78%
| Energía TL | 21.5285 | Q1: kW; Q9: 3494069.1247; Q10: 100%
|  | 516.6842 | Q1: kWh/d
| Mezclado reactor pest. | 1 | Q1: kWh/m3; Q6: CAPITAL FIJO ANUAL
| Energía reactor pest. | 0.31617 | Q1: kWh; Q6: Item; Q7: Descripción; Q8: Factor; Q9: Coste (€); Q10: %
|  | 7.5881 | Q1: kWh/d; Q6: 1; Q7: Tiempo de vida; Q8: 10
| Mezclado reactor esti. | 1 | Q1: kWh/m3; Q6: 2; Q7: Depreciación; Q9: 340884.7927; Q10: 82.48%
| Energía reactor esti. | 0.72221 | Q1: kWh; Q6: 3; Q7: Impuesto sobre bienes (1% depreciación); Q8: 0.01; Q9: 3408.8479; Q10: 0.8248%
|  | 17.3331 | Q1: kWh/d; Q6: 4; Q7: Seguros (0,6% depreciación); Q8: 0.006; Q9: 2045.3088; Q10: 0.4949%
| Total mezclado | 541.6055 | Q1: kWh/d; Q6: 5; Q7: Impuesto IVA (21% items 1-12/tiempo); Q8: 0.21; Q9: 66932.729; Q10: 16.2%
| US | - | Q1: W/m3; Q9: 413271.6784; Q10: 100%
| Energía US | - | bar: Q1
|  | 49.8345 | Q1: kWh/d; Q6: COSTES PRODUCCIÓN DIRECTOS; 2.9133 Q14: OPEX (OMC) | Distribución |  |  |  |  | Raw material |  | Utilities |  | Labor
|  | 22425.5308 | Q1: MJ; Q6: Item; Q7: Materia prima; Q8: Cantidad anual; Q9: €/unidad; Q10: Coste (€); Q11: %; 2.9133 Q14: Raw material; 2.9133 Q15: 71837.9264; 2.9133 Q16: 16.72% | IC | 3566456.0104 | 89.25% | Capex |  | Fertilizers | 21.59% | Energy | 71.91% | Labor | 23.87%
| Calor reactor | 4.1929 | kW | Mantener a 50ºC y subir desde 30ºC |  |  |  | 1 | Fertilizantes | 51696.75 | 0.3 | 15509.025 | 21.59% |  |  | Utilities | 106381.9239 | 24.77% |  | OMC | 429547.6478 | 10.75% | Opex |  | Water | 5.637% | Heating | 28.09% | Supervision | 4.775%
| Flujo LPS 120ºC y 2 bar | 164.6123 | Q1: kg/d; Q6: 2; Q7: Agua; Q8: 80991.575; Q9: 0.05; Q10: 4049.5788; Q11: 5.637%; 2.9133 Q14: Labor; 2.9133 Q15: 251327.7974; 2.9133 Q16: 58.51% | Total | 3996003.6582 |  |  |  | CO2 | 35.98% |  |  | Payroll charges | 7.162%
|  | 6.8588 | Q1: kg/h; Q6: 3; Q7: CO2; Q8: 258483.75; Q9: 0.1; Q10: 25848.375; Q11: 35.98%; 2.9133 Q14: Total; 2.9133 Q15: 429547.6478 | [5 empty] | Enzymes | 38.97% |  |  | Maintenance | 13.56%
| Calor US | - | Q1: kW; Q6: 4; Q7: Enzimas; Q8: 2799.379; Q9: 10; Q10: 27993.7901; Q11: 38.97% | [5 empty] | Phosphate | 18.4% |  |  | Operating supplies | 0.1143%
| Flujo agua necesario US (enfriar) | 0.020605 | Q1: m3/h; Q2: Sube de 20ºC a 30ºC (poco tiempo, no hace falta enfriar); Q6: 5; Q7: Membranas; Q8: 0; Q9: 0; Q10: 0; Q11: 0% | [5 empty] | Acetone | 1.013% |  |  | General plant overheads | 23.22%
|  | 0.49452 | Q1: m3/d; Q6: 6; Q7: Fosfato; Q8: 26437.1973; Q9: 0.5; Q10: 13218.5987; Q11: 18.4% | [9 empty] | Tax | 17.76%
| Calor intercambiador | 10.7047 | Q1: kW; Q2: Subir hasta 96ºC desde 30ºC; Q6: 7; Q7: Acetona; Q8: 1212.6398; Q9: 0.6; Q10: 727.5839; Q11: 1.013% | [9 empty] | Contingency | 3.546%
| Flujo LPS | 420.2687 | Q1: kg/d; Q9: TOTAL; Q10: 71837.9264; Q11: 100% | [9 empty] | Marketing | 5.987%
| Centrífugas | 1 | Q1: kWh/m3; Q6: Item; Q7: Utilities; Q8: Cantidad anual; Q9: €/unidad; Q10: Coste (€); Q11: %; 2.9133 Q12: 76494.5062
|  | 243.6464 | Q1: kWh/d; Q6: 1; Q7: Energía mezcla; Q8: 197686.0044; Q9: 0.25; Q10: 49421.5011; Q11: 46.46%
[8 empty] | 2 | Energía ultrasonidos | 18189.5972 | 0.25 | 4547.3993 | 4.275%
| CASO ESCENARIO 2 |  | Q6: 3; Q7: Energía bombas; Q8: 1171.504; Q9: 0.25; Q10: 292.876; Q11: 0.2753%; 2.9133 Q12: 292.876; 2.9133 Q13: B
| Tiempo operación | 24 | Q1: h; Q6: 4; Q7: Energía centrífuga; Q8: 88930.9193; Q9: 0.25; Q10: 22232.7298; Q11: 20.9%; 2.9133 Q12: 4308.0625; 2.9133 Q13: M
| Tasa dilución | 0.33333 | Q1: 1/d; Q6: 5; Q7: LPS 2 bar; Q8: 213481.5551; Q9: 0.14; Q10: 29887.4177; Q11: 28.09%
| Volumen | 1133.0795 | Q1: m3; Q9: TOTAL; Q10: 106381.9239; Q11: 100%
| Flujo aire | 0.01 | Q1: v/v/min; Q6: Item; Q7: Personal y otros; Q8: Cantidad anual; Q9: €/unidad; Q10: Coste (€); Q11: %
| Consumo CO2 | 1.5 | Q1: kg/kg alga; Q6: 1; Q7: Personal; Q8: 2; Q9: 30000; Q10: 60000; Q11: 23.87%
| Productividad | 0.41667 | Q1: g/L/d; Q6: 2; Q7: Supervision (20% de personal); Q8: 0.2; Q9: 60000; Q10: 12000; Q11: 4.775%
| Fertilizantes | 0.3 | Q1: kg/kg alga; Q6: 3; Q7: Cargos de nómica (25% de personal + supervisión); Q8: 0.25; Q9: 72000; Q10: 18000; Q11: 7.162%
| Consumo enzimas | 2 | Q1: %; Q6: 4; Q7: Mantenimiento (4% de equipos totales); Q8: 0.04; Q9: 852211.9816; Q10: 34088.4793; Q11: 13.56%
| Consumo acetona | 3.3223 | Q1: m3/d; Q6: 5; Q7: Suministros de operación (0,4% de materia prima); Q8: 0.004; Q9: 71837.9264; Q10: 287.3517; Q11: 0.1143%
[8 empty] | 6 | Gastos generales planta (55% de personal + supervision + mantenimiento) | 0.55 | 106088.4793 | 58348.6636 | 23.22%
| CONSUMOS BOMBAS |  | Q6: 7; Q7: Impuestos (21% de materia prima + utilities + mantenimiento + suministros); Q8: 0.21; Q9: 212595.6813; Q10: 44645.0931; Q11: 17.76%
| P (Q1) | 36.5 | Q1: W; Q6: 8; Q7: Contingencia (5% de materia prima + utilities); Q8: 0.05; Q9: 178219.8504; Q10: 8910.9925; Q11: 3.546%
| P (Q2) | 36.5 | Q1: W; Q6: 9; Q7: Marketing (5% de materia prima + utilities + supervisicion + cargos + mantenimiento + suministros + gastos gener.); Q8: 0.05; Q9: 300944.3449; Q10: 15047.2172; Q11: 5.987%
| P (Q3) | 36.57 | Q1: W; Q9: TOTAL; Q10: 251327.7974; Q11: 100%
| P (Q6) | 36.57 | bar: Q1
| P (Q9) | 36.51 | Q1: W; Q6: COSTES TOTALES
| P (Q10) | 36.51 | Q1: W; Q6: Item; Q7: Descripción; Q8: Coste (€); Q9: %
| P (Q12) | 36.51 | Q1: W; Q6: 1; Q7: Capital fijo anual; Q8: 413271.6784; Q9: 49.03%
| P (Q13) | 36 | Q1: W; Q6: 2; Q7: Materia prima; Q8: 71837.9264; Q9: 8.524%
| P (Q15) | 36.51 | Q1: W; Q6: 3; Q7: Utilities; Q8: 106381.9239; Q9: 12.62%
| p (Q16) | 36.51 | Q1: W; Q6: 4; Q7: Personal y otros; Q8: 251327.7974; Q9: 29.82%
| P (Q17) | 36.51 | Q1: W; Q8: 842819.3261; Q9: 100%
| Total | 401.2 | Q1: W; Q7: COSTE DE PRODUCCIÓN TOTAL; Q8: 842819.3261
|  | 3.2096 | Q1: kWh/d; Q7: COSTE UNITARIO PRODUCCIÓN BIOESTIMULANTE (€/m3); Q8: 532.8742
| Para pasar de kW a kWh/d multiplicar por el tiempo uso h/d |  | Q7: COSTE UNITARIO PRODUCCIÓN BIOPESTICIDA (€/m3); Q8: 5115.9342
[9 empty] | COSTE TOTAL TRATAMIENTO PURÍN (€/m3) | 289.8637
| BALANCE ECONÓMICO |  | Q8: PRODUCTO OBTENIDO (uso en 1 año y 1 hectárea)
CAPEX | K | 3566456.0104 | Q5: TAEC estimulante (€/año); Q6: 541811.3243; Q9: Bioestimulante; Q10: Energrow Green; Q11: Bioestimulante; 2.9133 Q12: NPK 12-24-12; 2.9133 Q13: Bioestimulante; 2.9133 Q14: NPK 4-12-4; 2.9133 Q15: https://blogs.worldbank.org/opendata/fertilizer-prices-expected-remain-higher-longer (2022)
OPEX | OMC (€/year) | 429547.6478 | Q5: TAEC pesticida (€/año); Q6: 349608.6933; Q8: C (%); Q9: 25.4577; Q10: 30.8; Q11: 25.4577; 2.9133 Q12: -; 2.9133 Q13: 25.4577; 2.9133 Q14: 4
| i | 0.05 | Q5: https://www.sciencedirect.com/science/article/pii/S0960852419313744; Q8: N (%); Q9: 0.84765; Q10: 3.5; Q11: 0.84765; 2.9133 Q12: 12; 2.9133 Q13: 0.84765; 2.9133 Q14: 12
| j | 10 | Q5: Tecnoeconomico producción de pesticidas (2,54 $/L, planta de 5000 m3 de producción); Q8: P (%); Q9: 1.698; Q10: -; Q11: 1.698; 2.9133 Q12: 24; 2.9133 Q13: 1.698; 2.9133 Q14: 4
[10 empty] | Uso (L/ha) | 3124.9386 | 120 | 848.0337 | 60 | 2935.496 | 60
| TAEC | 891420.0175 | Q1: €/año; Q8: Coste unit (€/L); Q9: 0.34256; Q10: 1.0281; Q11: 0.34256; 2.9133 Q12: 6.385; 2.9133 Q13: 0.34256; 2.9133 Q14: 6.385
| Coste unitario pesticida | 2122.1334 | Q1: €/m3; Q6: Allocation; Q8: C (kg/ha); Q9: 795.5377; Q10: 36.96; Q11: 215.8899; 2.9133 Q12: -; 2.9133 Q13: 747.3099; 2.9133 Q14: 2.4
| Coste unitario estimulante | 342.5613 | Q1: €/m3; Q2: Poner el mismo precio que en el 1; Q6: 349608.6933; Q8: N (kg/ha); Q9: 26.4886; Q10: 4.2; Q11: 7.1884; 2.9133 Q12: 7.2; 2.9133 Q13: 24.8828; 2.9133 Q14: 7.2
[8 empty] | 541811.3243 |  | P (kg/ha) | 53.0629 | - | 14.4 | 14.4 | 49.8461 | 2.4
| K (€) | Coste fijo total + coste fijo año - depreciación | Q6: 891420.0175; Q8: Coste final (€); Q9: 1070.483; Q10: 123.375; Q11: 290.5035; 2.9133 Q12: 383.1; 2.9133 Q13: 1005.5873; 2.9133 Q14: 383.1
| OMC (€/año) | Costes de operación y mantenimiento
| i (%) | interés | Q6: 39.22%; Q9: Biopesticida
| j (años) | vida útil | Q6: 60.78%; Q8: C (%); Q9: 17.1429
| TAEC | Costes totales de producción | Q8: N (%); Q9: 1.1573
[10 empty] | P (%) | 0.053037
| Producción pesticida | 164.744 | Q1: m3/año
| Producción estimulante | 1581.6478 | Q1: m3/año; Q8: 6.0624; Q9: 1.5
4.7818
FLUJO DE CAJA
| Año | 0 | 1 | 2 | 3 | 4 | 5 | 6 | 7 | 8 | 9 | 10
| Inversión | 0: 3566456.0104
| Ingresos |  | 196202.5752 | 196202.5752 | 196202.5752 | 196202.5752 | 196202.5752 | 196202.5752 | 196202.5752 | 196202.5752 | 196202.5752 | 196202.5752
| Costes |  | 429547.6478 | 429547.6478 | 429547.6478 | 429547.6478 | 429547.6478 | 429547.6478 | 429547.6478 | 429547.6478 | 429547.6478 | 429547.6478
| Flujo caja |  | -233345.0726 | -233345.0726 | -233345.0726 | -233345.0726 | -233345.0726 | -233345.0726 | -233345.0726 | -233345.0726 | -233345.0726 | -233345.0726
| Numerador VAN |  | -143253.6327 | -143253.6327 | -143253.6327 | -143253.6327 | -143253.6327 | -143253.6327 | -143253.6327 | -143253.6327 | -143253.6327 | -143253.6327
| VAN | 0: -4998992.3376
|  | Pesticida | Estimulante
| Cuanto cuesta (€) | 0: 2122.1334; 1: 342.5613
| Cuanto vendo (€) | 0: 416.5447; 1: 80.6623
| Producción pesticida | 0: 164743.9724; 1: kg/año
|  | 164.744 | m3/año
| Producción estimulante | 0: 1581647.7598; 1: kg/año
|  | 1581.6478 | m3/año
Precio sacado para VAN = 0 y comparar con otros fertilizantes
EQUIPOS ASPEN
Bombas | bar: 0 to 8
| Corriente | Flujo (kg/h) | P entrada (bar) | P salida (bar) | T (ºC) | H (m) | Act. Volume flow (m3/h) | Adiabatic efficiency | Price (€) año 2021 | Energía (W)
| Q1 | 1573.7215 | 1.2905 | 1.5 | 25 | 2.148 | 1.577 | 75% | 4780 | 36.5
| Q2 | 9245.6136 | 1.2905 | 1.5 | 25 | 2.148 | 9.264 | 75% | 5230 | 36.5
| Q3 | 4917.8796 | 0.5 | 1.5 | 25 | 10.23 | 4.928 | 75% | 5000 | 36.57
| Q6 | 9835.7591 | 1 | 1.5 | 25 | 5.114 | 9.845 | 75% | 5340 | 36.57
| Q9 | 207.6438 | 0.5 | 1 | 25 | 5.114 | 0.9363 | 75% | 4560 | 36.51
| Q10 | 207.6438 | 1 | 1.29 | 35 | 2.975 | 0.9363 | 75% | 4780 | 36.51
| Q12 | 316.1723 | 1 | 1.5 | 35 | 5.136 | 1.4033 | 75% | 4780 | 36.51
| Q13 | 138.6368 | 1 | 1.5 | 35 | 3.081 | 0.2133 | 75% | 4560 | 36
| Q15 | 180.5534 | 1 | 1.29 | 50 | 5.121 | 0.6835 | 75% | 4780 | 36.51
| Q14 | 177.5355 | 1 | 1.5 | 25 | 5.114 | 0.8868 | 75% | 4780 | 36.51
| Q17 | 18.8064 | 1 | 1.29 | 96 | 5.136 | 1.5678 | 75% | 4780 | 36.51
Reactor acetona | bar: 0 to 8
| Caudal (kg/h) | Tiempo (h) | T (ºC) | Volumen (m3) | Altura (m) | Diámetro (m) | Electricidad (kW) | Area (m2) | Prices (€)
| 316.1723 | 1 | 35 | 0.31617 | 2.286 | 0.3048 |  | 2.189 | 47000
Reactor hidrólisis | bar: 0 to 8
| Caudal (kg/h) | Tiempo (h) | T (ºC) | Volumen (m3) | Altura (m) | Diámetro (m) | Electricidad (kW) | Area (m2) | Prices (€)
| 180.5534 | 4 | 50 | 0.72221 | 2.44 | 0.4572 |  | 3.5047 | 64500
Centrífuga | bar: 0 to 8
| Caudal entrada (kg/h) | 0: Caudal S (kg/h); 1: Caudal L (kg/h); 4: Diámetro (m); 5: Electricidad (kW); 7: Prices (€)
| 316.1723 | 0: 177.5355; 1: 138.6368; 4: 0.254; 5: 44.91; 7: 274000
Tanques final | bar: 0 to 8
| Caudal (kg/h) | Tiempo (h) | T (ºC) | Volumen (m3) | Altura (m) | Diámetro (m) | Electricidad (kW) | Area (m2) | Prices (€)
Pesticida | 18.8064 | 24 | 25 | 0.45135 | 1.836 | 1.224 | 35.12 | 7.06 | 14400
Estimulante | 180.5534 | 24 | 25 | 4.3333 | 3.806 | 2.537 | 35.12 | 30.3347 | 29500
Note on N5: [Comentario encadenado] Su versión de Excel le permite leer este comentario encadenado; sin embargo, las ediciones que se apliquen se quitarán si el archivo se abre en una versión más reciente de Excel. Más información: https://go.microsoft.com/fwlink/?linkid=870924 Comentario: Excel Rubén (datos Almería?)
Note on AB11: [Comentario encadenado] Su versión de Excel le permite leer este comentario encadenado; sin embargo, las ediciones que se apliquen se quitarán si el archivo se abre en una versión más reciente de Excel. Más información: https://go.microsoft.com/fwlink/?linkid=870924 Comentario: https://ceta.zaragoza.unam.mx/wp-content/recursosi/calculadoras/constantes-de-antonio/constantes-de-antonio.htm
Note on F26: [Comentario encadenado] Su versión de Excel le permite leer este comentario encadenado; sin embargo, las ediciones que se apliquen se quitarán si el archivo se abre en una versión más reciente de Excel. Más información: https://go.microsoft.com/fwlink/?linkid=870924 Comentario: Mismas concentraciones que Q7 y Q8
Note on J26: [Comentario encadenado] Su versión de Excel le permite leer este comentario encadenado; sin embargo, las ediciones que se apliquen se quitarán si el archivo se abre en una versión más reciente de Excel. Más información: https://go.microsoft.com/fwlink/?linkid=870924 Comentario: Concentraciones igual que la purga (para sacar los flujos másicos)
Note on X26: [Comentario encadenado] Su versión de Excel le permite leer este comentario encadenado; sin embargo, las ediciones que se apliquen se quitarán si el archivo se abre en una versión más reciente de Excel. Más información: https://go.microsoft.com/fwlink/?linkid=870924 Comentario: Artículo Javiera
Note on AB26: [Comentario encadenado] Su versión de Excel le permite leer este comentario encadenado; sin embargo, las ediciones que se apliquen se quitarán si el archivo se abre en una versión más reciente de Excel. Más información: https://go.microsoft.com/fwlink/?linkid=870924 Comentario: Del Excel de Rubén
Note on O27: [Comentario encadenado] Su versión de Excel le permite leer este comentario encadenado; sin embargo, las ediciones que se apliquen se quitarán si el archivo se abre en una versión más reciente de Excel. Más información: https://go.microsoft.com/fwlink/?linkid=870924 Comentario: Se ha añadido acetona
Note on G28: [Comentario encadenado] Su versión de Excel le permite leer este comentario encadenado; sin embargo, las ediciones que se apliquen se quitarán si el archivo se abre en una versión más reciente de Excel. Más información: https://go.microsoft.com/fwlink/?linkid=870924 Comentario: La entrada al reactor tiene que ser una dilución del purín del 10%
Note on D30: [Comentario encadenado] Su versión de Excel le permite leer este comentario encadenado; sin embargo, las ediciones que se apliquen se quitarán si el archivo se abre en una versión más reciente de Excel. Más información: https://go.microsoft.com/fwlink/?linkid=870924 Comentario: Se resta al total sólo los sólidos
Note on Y32: [Comentario encadenado] Su versión de Excel le permite leer este comentario encadenado; sin embargo, las ediciones que se apliquen se quitarán si el archivo se abre en una versión más reciente de Excel. Más información: https://go.microsoft.com/fwlink/?linkid=870924 Comentario: Del Excel de Rubén
Note on X34: [Comentario encadenado] Su versión de Excel le permite leer este comentario encadenado; sin embargo, las ediciones que se apliquen se quitarán si el archivo se abre en una versión más reciente de Excel. Más información: https://go.microsoft.com/fwlink/?linkid=870924 Comentario: Artículo Javiera
Note on AC35: [Comentario encadenado] Su versión de Excel le permite leer este comentario encadenado; sin embargo, las ediciones que se apliquen se quitarán si el archivo se abre en una versión más reciente de Excel. Más información: https://go.microsoft.com/fwlink/?linkid=870924 Comentario: Area calculado según Excel Rubén
Note on L36: [Comentario encadenado] Su versión de Excel le permite leer este comentario encadenado; sin embargo, las ediciones que se apliquen se quitarán si el archivo se abre en una versión más reciente de Excel. Más información: https://go.microsoft.com/fwlink/?linkid=870924 Comentario: Suma del TOC de la alga y lo que no se ha eliminado en el sistema. Se hace igual para el TN y el TP
Note on AB38: [Comentario encadenado] Su versión de Excel le permite leer este comentario encadenado; sin embargo, las ediciones que se apliquen se quitarán si el archivo se abre en una versión más reciente de Excel. Más información: https://go.microsoft.com/fwlink/?linkid=870924 Comentario: Artículo Javiera
Note on H40: [Comentario encadenado] Su versión de Excel le permite leer este comentario encadenado; sin embargo, las ediciones que se apliquen se quitarán si el archivo se abre en una versión más reciente de Excel. Más información: https://go.microsoft.com/fwlink/?linkid=870924 Comentario: Pérdidas del 10% (buscar referencia de reactor que mida eso)
Note on J41: [Comentario encadenado] Su versión de Excel le permite leer este comentario encadenado; sin embargo, las ediciones que se apliquen se quitarán si el archivo se abre en una versión más reciente de Excel. Más información: https://go.microsoft.com/fwlink/?linkid=870924 Comentario: Valor obtenido del Ecxel de Ruben y confirmado por Silvia 10/10/22
Note on X43: [Comentario encadenado] Su versión de Excel le permite leer este comentario encadenado; sin embargo, las ediciones que se apliquen se quitarán si el archivo se abre en una versión más reciente de Excel. Más información: https://go.microsoft.com/fwlink/?linkid=870924 Comentario: Artículo Javiera
Note on AB43: [Comentario encadenado] Su versión de Excel le permite leer este comentario encadenado; sin embargo, las ediciones que se apliquen se quitarán si el archivo se abre en una versión más reciente de Excel. Más información: https://go.microsoft.com/fwlink/?linkid=870924 Comentario: Artículo Javiera
Note on Y47: [Comentario encadenado] Su versión de Excel le permite leer este comentario encadenado; sin embargo, las ediciones que se apliquen se quitarán si el archivo se abre en una versión más reciente de Excel. Más información: https://go.microsoft.com/fwlink/?linkid=870924 Comentario: Excel Rubén
Note on AB48: [Comentario encadenado] Su versión de Excel le permite leer este comentario encadenado; sin embargo, las ediciones que se apliquen se quitarán si el archivo se abre en una versión más reciente de Excel. Más información: https://go.microsoft.com/fwlink/?linkid=870924 Comentario: Artículo Javiera
Note on AC52: [Comentario encadenado] Su versión de Excel le permite leer este comentario encadenado; sin embargo, las ediciones que se apliquen se quitarán si el archivo se abre en una versión más reciente de Excel. Más información: https://go.microsoft.com/fwlink/?linkid=870924 Comentario: Excel Rubén
Note on Y55: [Comentario encadenado] Su versión de Excel le permite leer este comentario encadenado; sin embargo, las ediciones que se apliquen se quitarán si el archivo se abre en una versión más reciente de Excel. Más información: https://go.microsoft.com/fwlink/?linkid=870924 Comentario: Misma concentración que usamos nosotros
Note on J78: [Comentario encadenado] Su versión de Excel le permite leer este comentario encadenado; sin embargo, las ediciones que se apliquen se quitarán si el archivo se abre en una versión más reciente de Excel. Más información: https://go.microsoft.com/fwlink/?linkid=870924 Comentario: Meter aquí las bombas
Note on K107: [Comentario encadenado] Su versión de Excel le permite leer este comentario encadenado; sin embargo, las ediciones que se apliquen se quitarán si el archivo se abre en una versión más reciente de Excel. Más información: https://go.microsoft.com/fwlink/?linkid=870924 Comentario: Valores medios
Note on D110: [Comentario encadenado] Su versión de Excel le permite leer este comentario encadenado; sin embargo, las ediciones que se apliquen se quitarán si el archivo se abre en una versión más reciente de Excel. Más información: https://go.microsoft.com/fwlink/?linkid=870924 Comentario: Artículo Victor
Note on D117: usuario: https://www.chemanalyst.com/Pricing-data/acetone-12
Note on D118: [Comentario encadenado] Su versión de Excel le permite leer este comentario encadenado; sin embargo, las ediciones que se apliquen se quitarán si el archivo se abre en una versión más reciente de Excel. Más información: https://go.microsoft.com/fwlink/?linkid=870924 Comentario: Perez 2021
Note on D138: [Comentario encadenado] Su versión de Excel le permite leer este comentario encadenado; sin embargo, las ediciones que se apliquen se quitarán si el archivo se abre en una versión más reciente de Excel. Más información: https://go.microsoft.com/fwlink/?linkid=870924 Comentario: Mirar cuanto sube la temperatura
Note on L138: [Comentario encadenado] Su versión de Excel le permite leer este comentario encadenado; sin embargo, las ediciones que se apliquen se quitarán si el archivo se abre en una versión más reciente de Excel. Más información: https://go.microsoft.com/fwlink/?linkid=870924 Comentario: https://www.kochseparation.com/technologies/membrane-filtration/puron-mbr-and-pulsion-mbr-modules/#datasheets
Note on D139: [Comentario encadenado] Su versión de Excel le permite leer este comentario encadenado; sin embargo, las ediciones que se apliquen se quitarán si el archivo se abre en una versión más reciente de Excel. Más información: https://go.microsoft.com/fwlink/?linkid=870924 Comentario: https://www.ingenierosindustriales.com/calculo-del-caudal-de-agua-en-instalaciones-de-calefaccion-o-climatizacion/
Note on D142: [Comentario encadenado] Su versión de Excel le permite leer este comentario encadenado; sin embargo, las ediciones que se apliquen se quitarán si el archivo se abre en una versión más reciente de Excel. Más información: https://go.microsoft.com/fwlink/?linkid=870924 Comentario: Dato de Grabriel (memoria Greenfarm)
Note on K174: [Comentario encadenado] Su versión de Excel le permite leer este comentario encadenado; sin embargo, las ediciones que se apliquen se quitarán si el archivo se abre en una versión más reciente de Excel. Más información: https://go.microsoft.com/fwlink/?linkid=870924 Comentario: Fertiberia https://fercampo.com/catalogo-de-productos/nutricion-vegetal/fertilizantes-liquidos/
Note on M176: [Comentario encadenado] Su versión de Excel le permite leer este comentario encadenado; sin embargo, las ediciones que se apliquen se quitarán si el archivo se abre en una versión más reciente de Excel. Más información: https://go.microsoft.com/fwlink/?linkid=870924 Comentario: https://www.fertiberia.com/es/agricultura/productos/categorias/foliar/especiales/energrow-green-mo/
Note on O176: [Comentario encadenado] Su versión de Excel le permite leer este comentario encadenado; sin embargo, las ediciones que se apliquen se quitarán si el archivo se abre en una versión más reciente de Excel. Más información: https://go.microsoft.com/fwlink/?linkid=870924 Comentario: https://www.fertiberia.com/es/agricultura/productos/categorias/foliar/complejos/glugel-12-24-12/
Note on Q176: [Comentario encadenado] Su versión de Excel le permite leer este comentario encadenado; sin embargo, las ediciones que se apliquen se quitarán si el archivo se abre en una versión más reciente de Excel. Más información: https://go.microsoft.com/fwlink/?linkid=870924 Comentario: https://fercampo.com/catalogo-de-productos/nutricion-vegetal/fertilizantes-liquidos/
Note on M180: [Comentario encadenado] Su versión de Excel le permite leer este comentario encadenado; sin embargo, las ediciones que se apliquen se quitarán si el archivo se abre en una versión más reciente de Excel. Más información: https://go.microsoft.com/fwlink/?linkid=870924 Comentario: Al año
Note on O180: [Comentario encadenado] Su versión de Excel le permite leer este comentario encadenado; sin embargo, las ediciones que se apliquen se quitarán si el archivo se abre en una versión más reciente de Excel. Más información: https://go.microsoft.com/fwlink/?linkid=870924 Comentario: Al mes son 5L/ha
Note on Q180: [Comentario encadenado] Su versión de Excel le permite leer este comentario encadenado; sin embargo, las ediciones que se apliquen se quitarán si el archivo se abre en una versión más reciente de Excel. Más información: https://go.microsoft.com/fwlink/?linkid=870924 Comentario: Al mes son 5L/ha
Note on D220: [Comentario encadenado] Su versión de Excel le permite leer este comentario encadenado; sin embargo, las ediciones que se apliquen se quitarán si el archivo se abre en una versión más reciente de Excel. Más información: https://go.microsoft.com/fwlink/?linkid=870924 Comentario: Altura depósito purin = 3m
Flash
Q13
V (acetona)
L (pesticida)

## Calculations
THIN-LAYER STRUCTURE | [5 empty] | TRANSPORT BIOSTIMULANT (10 T TRUCK)
Compound | Density | Unit | Reference |  |  | Variable | Value | Unit | Reference
Concrete | 2200 | kg/m3 | Portner 2021 |  |  | Biostimulant | 0 | L (kg) | 1 ha |  |  |  |  | Greenfarm
Glass fiber | 2490 | kg/m3 | https://www.sciencedirect.com/science/article/pii/B9780081022283000074 |  |  | Distance | 244 | km | https://www.sciencedirect.com/science/article/pii/S2211926415300898 |  |  |  |  | Greenfarm
[6 empty] | Diesel consume | 0.18 | L/km | https://www.sciencedirect.com/science/article/pii/S2352186422000748#b21 |  |  |  |  | Greenfarm
Reactor | Value | Unit | Reference |  |  |  | 0.153 | kg/km
Volume | 1133.0795 | m3 | Material balance |  |  | Energy | 42.8 | MJ/kg diesel | https://link.springer.com/article/10.1065/lca2004.10.181.10
Area | 28326.9863 | m2 | Material balance |  |  |  | 6.5484 | MJ/km
Thickness | 4 | mm | Pilot plant Almería
Life time | 10 | year | Technoeconomical assumption |  |  | Variable | Value | Unit | Reference
LDPE per are | 320 | g/m2 | Pechrisi 2023 |  |  | Biostimulant | 19.259 | m3/d | Balance total proceso
Glass fiber per area | 570 | g/m2 | https://www.mdpi.com/2076-3417/10/15/5130 |  |  | Truck | 10 | T | Greenfarm
Steel | 50 | kg/m2 | TFM Rubén |  |  |  | 1.9259 | units/d
[6 empty] | Amount | 4699.2056 | tkm | Balance total proceso
Material input | Value | Unit | Reference
LDPE demand | 9064.6356 | kg | Pechrisi 2023 |  |  | TRANSPORT SLURRY (10 T TRUCK)
| 906.4636 | kg/year | SimaPro = 1 p
Glass fiber demand | 16146.3822 | kg | Portner 2021 |  |  | Variable | Value | Unit | Reference
| 1614.6382 | kg/year | SimaPro = 1 p |  |  | Slurry | 37.7693 | m3/d | Balance total proceso
[6 empty] | Truck | 10 | T | Greenfarm
HEAVY METAL CONCENTRATION PWW | [6 empty] | 3.7769 | units/d
[6 empty] | Amount | 566.5397 | tkm | Balance total proceso
Heavy metal | Value | Unit | Reference
Copper | 5.6 | mg/L | https://www.mdpi.com/2079-7737/11/8/1176 | Entre 12 y 234 |  | TRANSPORT IRRIGATION WATER (10 T TRUCK)
Zinc | 19.6 | mg/L | https://www.mdpi.com/2079-7737/11/8/1176 | Entre 4,7 y 148
Arsenic | 0.041 | mg/L | https://www.mdpi.com/2079-7737/11/8/1176 |  |  | Variable | Value | Unit | Reference
[6 empty] | Irrigation water | 95.6036 | m3/d | Balance total proceso
SOLVENT REACTOR INFRASTRUCTURE | [5 empty] | Truck | 10 | T | Greenfarm
[7 empty] | 9.5604 | units/d
Reactor | Value | Unit | Reference |  |  | Amount | 23327.2732 | tkm | Balance total proceso
Volume | 0.31617 | m3 | Material balance
Height | 2.286 | m | Material balance |  |  | EQUIVALENT BIOSTIMULANT (1 ha)
Diameter | 0.3048 | m | Material balance
Area | 2.189 | m2 | - |  |  |  | N (%) | P (%) | Volume (L) | Ratio (L) |  | Total (L)
Life time | 10 | year | Technoeconomical assumption |  |  | NPK | 12 | 24 | 60 | 0.018697 | 18.6971 | 360.089
Steel per area | 50 | kg/m2 | TFM María Maté |  |  | Biostimulant | 0.22418 | 0.44873 | 3209.0464 | 1 |  | 19259.0392
Material input | Value | Unit | Reference |  |  | Subtitution ammonium nitrate | 0.0022437 | L/L |  | Subtitution diammonium phosphate | 0.0044873 | L/L | 2.78
Steel demand | 109.4488 | kg | - |  |  |  | 6.2374 | kg/m3 |  |  | 12.4747 | kg/m3 | 18.7121
| 10.9449 | kg/year | SimaPro = 1 p
AIR EMISSIONS FACTOR BIOSTIMULANT | [5 empty] | SOLI EMISSIONS FACTOR BIOSTIMULANT
Compound | Value | Unit | Reference |  |  | Compound | Value | Unit | Reference
NH3 | 0.05 | kg/kg N | https://www.mdpi.com/2304-8158/11/19/3053 |  |  | Nitrate | 0.129 | kg/kg N | TFM María Maté
NO2 | 0.04 | kg/kg N | https://www.mdpi.com/2304-8158/11/19/3053 |  |  | P | 0.0009 | kg/kg N | TFM María Maté
BIOSTIMULANT REACTOR INFRASTRUCTURE
Reactor | Value | Unit | Reference
Volume | 0.72221 | m3 | Material balance
Height | 2.44 | m | Material balance
Diameter | 0.4572 | m | Material balance
Area | 3.5047 | m2 | -
Life time | 10 | year | Technoeconomical assumption
Steel per area | 50 | kg/m2 | TFM María Maté
Material input | Value | Unit | Reference
Steel demand | 175.233 | kg | -
| 17.5233 | kg/year | SimaPro = 1 p
BIOPESTICIDE TANK INFRASTRUCTURE |  |  |  |  | BIOSTIMULANT TANK INFRASTRUCTURE
Reactor | Value | Unit | Reference |  | Reactor | Value | Unit | Reference
Volume | 0.45135 | m3 | Material balance |  | Volume | 4.3333 | m3 | Material balance
Height | 1.836 | m | Material balance |  | Height | 3.806 | m | Material balance
Diameter | 1.224 | m | Material balance |  | Diameter | 2.537 | m | Material balance
Area | 7.06 | m2 | - |  | Area | 30.3347 | m2 | -
Life time | 10 | year | Technoeconomical assumption |  | Life time | 10 | year | Technoeconomical assumption
Steel per area | 50 | kg/m2 | TFM María Maté |  | Steel per area | 50 | kg/m2 | TFM María Maté
Material input | Value | Unit | Reference |  | Material input | Value | Unit | Reference
Steel demand | 352.9994 | kg | - |  | Steel demand | 1516.733 | kg | -
| 35.2999 | kg/year | SimaPro = 1 p |  |  | 151.6733 | kg/year | SimaPro = 1 p
Note on B6: [Comentario encadenado] Su versión de Excel le permite leer este comentario encadenado; sin embargo, las ediciones que se apliquen se quitarán si el archivo se abre en una versión más reciente de Excel. Más información: https://go.microsoft.com/fwlink/?linkid=870924 Comentario: GFRP (glass fiber reinforced polymer) Abreviatura de https://www.sciencedirect.com/science/article/pii/S2092678222000280
Note on N6: [Comentario encadenado] Su versión de Excel le permite leer este comentario encadenado; sin embargo, las ediciones que se apliquen se quitarán si el archivo se abre en una versión más reciente de Excel. Más información: https://go.microsoft.com/fwlink/?linkid=870924 Comentario: Media entre escenario 1 y 2
Note on B13: [Comentario encadenado] Su versión de Excel le permite leer este comentario encadenado; sin embargo, las ediciones que se apliquen se quitarán si el archivo se abre en una versión más reciente de Excel. Más información: https://go.microsoft.com/fwlink/?linkid=870924 Comentario: Low density polyethylene resin, at plant/RNA
Note on S36: [Comentario encadenado] Su versión de Excel le permite leer este comentario encadenado; sin embargo, las ediciones que se apliquen se quitarán si el archivo se abre en una versión más reciente de Excel. Más información: https://go.microsoft.com/fwlink/?linkid=870924 Comentario: Flujo total de producto (no tiene en cuenta la ha)
Note on E38: [Comentario encadenado] Su versión de Excel le permite leer este comentario encadenado; sin embargo, las ediciones que se apliquen se quitarán si el archivo se abre en una versión más reciente de Excel. Más información: https://go.microsoft.com/fwlink/?linkid=870924 Comentario: Página 35
Note on E58: [Comentario encadenado] Su versión de Excel le permite leer este comentario encadenado; sin embargo, las ediciones que se apliquen se quitarán si el archivo se abre en una versión más reciente de Excel. Más información: https://go.microsoft.com/fwlink/?linkid=870924 Comentario: Página 35
Note on E72: [Comentario encadenado] Su versión de Excel le permite leer este comentario encadenado; sin embargo, las ediciones que se apliquen se quitarán si el archivo se abre en una versión más reciente de Excel. Más información: https://go.microsoft.com/fwlink/?linkid=870924 Comentario: Página 35
Note on O72: [Comentario encadenado] Su versión de Excel le permite leer este comentario encadenado; sin embargo, las ediciones que se apliquen se quitarán si el archivo se abre en una versión más reciente de Excel. Más información: https://go.microsoft.com/fwlink/?linkid=870924 Comentario: Página 35

## LCA inventory (pure CO2)
| TOTAL INPUTS | [7 empty] | TOTAL OUTPUTS
| Raw material | Amount | Units |  | Utility | Amount | Units |  | Product | Amount | Units
| PWW | 8.7161 | m3/m3 biostimulant |  | Pumps | 0.74069 | kWh/m3 biostimulant |  | Biostimulant | 4.3333 | m3/d
| Water | 51207.0874 | kg/m3 biostimulant |  | Centrifuge | 56.2268 | kWh/m3 biostimulant |  | Biopesticide | 0.45135 | m3/d
| CO2 | 163.4269 | kg/m3 biostimulant |  | Mixing | 124.9874 | kWh/m3 biostimulant |  | Irrigation water | 26.0878 | m3/m3 biostimulant
| Enzymes | 1.7699 | kg/m3 biostimulant |  | LPS | 134.9741 | kg/m3 biostimulant
| Phosphate | 16.715 | kg/m3 biostimulant |  |  | 108418.7248 | MJ/m3 biostimulant
| Air | 6.5371 | m3/m3 biostimulant |  |  | 82.5104 | kWh/m3 biostimulant
BALANCE FUNCTIONAL UNIT (1 m3 biostimulant)
|  | Q1 | Q2 | Q3 | Q4 | Q5 | Q6 | Q7 | Q8 | Q9 | Q10 | Q11 | Q12 | Q13 | Q14 | Q15 | Q16 | Q17
|  | Slurry | Fresh water | Recirculation | Input reactor | Evaporation | Output reactor | Permeate | Purge | Concentrated | US output | Acetone | Output extraction | Biopesticide | Solid phase | Biostimulant | Recovered ac. | Pure biopesticida
| Q (m3/m3 biostimulant) | 8.7161 | 51.2071 | 27.2378 | 87.161 | 32.6854 | 54.4756 | 53.3256 | 26.0878 | 1.15 | 1.15 | 0.76669 | 1.7511 | 0.76784 | 0.98329 | 1 | 0.6183 | 0.10416
| Water (kg/m3 biostimulant) | 8642.8847 | 51207.0874 | 27237.8124 | 87087.7845 | 32685.3749 | 54366.6736 | 53325.5839 | 26087.7715 | 1046.5373 | 1046.5373 | 0 | 1046.5373 | 458.891 | 587.6463 | 587.6463 | 370.3375 | 88.5535
| Acetone (kg/m3 biostimulant) | 0 | 0 | 0 | 0 | 0 | 0 | 0 | 0 | 0 | 0 | 601.0881 | 601.0881 | 263.5682 | 337.5199 | 337.5199 | 247.962 | 15.6062
| Microalgae (kg/m3 biostimulant) | 0 | 0 | 0 | 0 | 0 | 108.9512 | 0 | 0 | 103.5037 | 103.5037 | 0 | 93.1533 | 4.6577 | 88.4957 | 88.4957 | 0 | 4.6577
| TSS (kg/m3 biostimulant) | 73.2152 | 0 | 0 | 73.2152 | 0 | 108.9512 | 0 | 0 | 103.5037 | 103.5037 | 0 | 93.1533 | 4.6577 | 88.4957 | 88.4957 | 0 | 4.6577
| TOC (kg/m3 biostimulant) | 124.2916 | 0 | 12.4766 | 136.7682 | 58.7133 | 78.0549 | 24.4264 | 11.9498 | 53.6285 | 53.6285 | 372.447 | 426.0755 | 171.4985 | 254.5771 | 254.5771 | 153.6425 | 17.856
| TN (kg/m3 biostimulant) | 44.6264 | 0 | 17.9187 | 62.5451 | 17.7823 | 44.7628 | 35.0808 | 17.1621 | 9.682 | 9.682 | 0 | 9.682 | 1.2055 | 8.4765 | 8.4765 | 0 | 1.2055
| Ammonium (kg/m3 biostimulant) | 29.0072 | 0 | 0.51752 | 29.5247 | 2.9525 | 26.5722 | 1.0132 | 0.49567 | 25.559 | 25.559 | 0 | 25.559 | - | - | - | - | -
| TP (kg/m3 biostimulant) | 0.66242 | 0 | 0.26598 | 0.9284 | 0.086943 | 0.84146 | 0.52073 | 0.25475 | 0.32073 | 0.32073 | 0 | 0.32073 | 0.055244 | 0.26549 | 16.9805 | 0 | 0.055244
| Protein (kg/m3 biostimulant) | 0 | 0 | 0 | 0 | 0 | 53.5114 | 0 | 0 | 53.5114 | 53.5114 | 0 | 53.5114 | 7.7592 | 45.7523 | 45.7523 | - | -
| Carbohydrate (kg/m3 biostimulant) | 0 | 0 | 0 | 0 | 0 | 23.0813 | 0 | 0 | 23.0813 | 23.0813 | 0 | 23.0813 | 3.3468 | 19.7345 | 19.7345 | - | -
| Lipid (kg/m3 biostimulant) | 0 | 0 | 0 | 0 | 0 | 13.8695 | 0 | 0 | 13.8695 | 13.8695 | 0 | 13.8695 | 2.0111 | 11.8584 | 11.8584 | - | -
DILUTION AND THIN-LAYER | bar: Q8
| Input | Q1: Amount; Q2: Unit; Q3: Data base SimaPro
ok | Slurry (Q1) | Q1: 8.7161; Q2: m3/m3 biostimulant; Q3: Slurry (Q1)
ok | Water | Q1: 51207.0874; Q2: kg/m3 biostimulant; Q3: Tap water {Europe without Switzerland}¦ market for ¦ Alloc Rec, U
ok | Air | Q1: 6.5371; Q2: kg/m3 biostimulant; Q3: Air (in air)
ok | CO2 | Q1: 163.4269; Q2: kg/m3 biostimulant; Q3: Carbon dioxide, liquid {RER}¦ production ¦ Alloc Rec, U
ok | Mix energy | Q1: 119.2362; Q2: kWh/m3 biostimulant; Q3: Electricity, medium voltage {ES}¦ market for ¦ Alloc Rec, U
ok | Energy pumps (Q1, Q2, Q6) | Q1: 0.20229; Q2: kWh/m3 biostimulant; Q3: Electricity, medium voltage {ES}¦ market for ¦ Alloc Rec, U
| Output | Q1: Amount; Q2: Unit; Q3: Data base SimaPro
ok | Flow (Q6) | Q1: 54.4756; Q2: m3/m3 biostimulant; Q3: MICROALGAE CULTIVATION (Q6)
| Biomass | Q1: 108.9512; Q2: kg/m3 biostimulant; Q3: -
| Emissions air | Q1: Amount; Q2: Unit; Q3: Data base SimaPro
ok | Water evaporation | Q1: 32685.3749; Q2: kg/m3 biostimulant; Q3: Water
| CO2 | Q1: 62.1022; Q2: kg/m3 biostimulant; Q3: Carbon dioxide
ok | Ammonia | Q1: 2.9525; Q2: kg/m3 biostimulant; Q3: Ammonia, ES
| Avoided emission | Q1: Amount; Q2: Unit; Q3: Data base SimaPro
| TN | Q1: 44.6264; Q2: kg/m3 biostimulant; Q3: Nitrogen fertiliser, as N {GLO}¦ market for ¦ Alloc Rec, U
| TP | Q1: 0.66242; Q2: kg/m3 biostimulant; Q3: Phosphate fertiliser, as P2O5 {GLO}¦ market for ¦ Alloc Rec, U
| Cu | Q1: 0.04881; Q2: kg/m3 biostimulant; Q3: -
| Zn | Q1: 0.17084; Q2: kg/m3 biostimulant; Q3: -
| Ar | Q1: 0.00035736; Q2: kg/m3 biostimulant; Q3: -
THIN-LAYER STRUCTURE
| Input | Q1: Amount; Q2: Unit; Q3: Data base SimaPro
| Glass fibre | Q1: 54.4756; Q2: p/m3 biostimulant; Q3: Glass fibre {GLO}¦ market for ¦ Alloc Rec, U; Q12: Cantidad de acero entre los años de vida y el caudal total de ese bloque
HARVESTING WITH CENTRIFUGE
| Input | Q1: Amount; Q2: Unit; Q3: Data base SimaPro
ok | Flow (Q6) | Q1: 54.4756; Q2: m3/m3 biostimulant; Q3: MICROALGAE CULTIVATION (Q6)
ok | Centrifuge energy | Q1: 54.4756; Q2: kWh/m3 biostimulant; Q3: Electricity, medium voltage {ES}¦ market for ¦ Alloc Rec, U
ok | Energy pumps (Q3, Q9) | Q1: 0.13492; Q2: kWh/m3 biostimulant; Q3: Electricity, medium voltage {ES}¦ market for ¦ Alloc Rec, U
| Output (product) | Q1: Amount; Q2: Unit; Q3: Data base SimaPro
ok | Irrigation water (Q8) | Q1: 26.0878; Q2: m3/m3 biostimulant; Q3: Tap water {RoW}¦ tap water production, underground water without treatment ¦ Alloc Rec, U
ok | Solid phase (Q9) | Q1: 1.15; Q2: m3/m3 biostimulant; Q3: BIOMASS HARVESTING (Q9)
PRETREATMENT
| Input | Q1: Amount; Q2: Unit; Q3: Data base SimaPro
ok | Flow (Q9) | Q1: 1.15; Q2: m3/m3 biostimulant; Q3: BIOMASS HARVESTING (Q9)
ok | US energy | Q1: 11.5004; Q2: kWh/m3 biostimulant; Q3: Electricity, medium voltage {ES}¦ market for ¦ Alloc Rec, U
ok | Energy pump (Q10) | Q1: 0.067404; Q2: kWh/m3 biostimulant; Q3: Electricity, medium voltage {ES}¦ market for ¦ Alloc Rec, U
| Output (product) | Q1: Amount; Q2: Unit; Q3: Data base SimaPro
ok | Flow (Q10) | Q1: 1.15; Q2: m3/m3 biostimulant; Q3: US PRETREATMENT (Q10)
SOLVENT EXTRACTION
| Input | Q1: Amount; Q2: Unit; Q3: Data base SimaPro
ok | Flow (Q10) | Q1: 1.15; Q2: m3/m3 biostimulant; Q3: US PRETREATMENT (Q10)
ok | Mix energy | Q1: 1.7511; Q2: kWh/m3 biostimulant; Q3: Electricity, medium voltage {ES}¦ market for ¦ Alloc Rec, U
ok | Energy pumps (Q12) | Q1: 0.015166; Q2: kWh/m3 biostimulant; Q3: Electricity, medium voltage {ES}¦ market for ¦ Alloc Rec, U
ok | Acetone | Q1: 601.0881; Q2: kg/m3 biostimulant; Q3: Acetone, liquid {RER}¦ production ¦ Alloc Rec, U
| Output (product) | Q1: Amount; Q2: Unit; Q3: Data base SimaPro
ok | Flow (Q12) | Q1: 1.7511; Q2: m3/m3 biostimulant; Q3: ACETONE EXTRACTION (Q12)
SOLVENT REACTOR STRUCTURE
| Input | Q1: Amount; Q2: Unit; Q3: Data base SimaPro
| Steel | Q1: 1.7511; Q2: p/m3 biostimulant; Q3: Steel, stainless 304, scrap/kg/GLO; Q12: Cantidad de acero entre los años de vida y el caudal total de ese bloque
SEPARATION WITH MEMBRANE
| Input | Q1: Amount; Q2: Unit; Q3: Data base SimaPro
ok | Flow (Q12) | Q1: 1.7511; Q2: m3/m3 biostimulant; Q3: ACETONE EXTRACTION (Q12)
ok | Centrifuge energy | Q1: 1.7511; Q2: kWh/m3 biostimulant; Q3: Electricity, medium voltage {ES}¦ market for ¦ Alloc Rec, U
ok | Energy pumps (Q13, Q14) | Q1: 0.03012; Q2: kWh/m3 biostimulant; Q3: Electricity, medium voltage {ES}¦ market for ¦ Alloc Rec, U
| Output (product) | Q1: Amount; Q2: Unit; Q3: Data base SimaPro; Q12: Allocation
ok | Liquid phase (Q13) | Q1: 0.76784; Q2: m3/m3 biostimulant; Q3: BIOPESTICIDE PRODUCTION (Q13); Q12: 39.22%
ok | Solid phase (Q14) | Q1: 0.98329; Q2: m3/m3 biostimulant; Q3: BIOSTIMULANT PRODUCTION (Q14); Q12: 60.78%
BIOSTIMULANT PRODUCTION
| Input | Q1: Amount; Q2: Unit; Q3: Data base SimaPro
ok | Flow (Q14) | Q1: 0.98329; Q2: m3/m3 biostimulant; Q3: BIOSTIMULANT PRODUCTION (Q14)
ok | Mix energy | Q1: 4; Q2: kWh/m3 biostimulant; Q3: Electricity, medium voltage {ES}¦ market for ¦ Alloc Rec, U
ok | Energy pumps (Q15) | Q1: 0.067404; Q2: kWh/m3 biostimulant; Q3: Electricity, medium voltage {ES}¦ market for ¦ Alloc Rec, U
ok | LPS | Q1: 23.2222; Q2: kWh/m3 biostimulant; Q3: Process steam from natural gas, heat plant, consumption mix, at plant, MJ, ES S
ok | Enzymes | Q1: 1.7699; Q2: kg/m3 biostimulant; Q3: Enzyme, Alpha-amylase, Novozyme Liquozyme/kg/RER
ok | Phosphate | Q1: 16.715; Q2: kg/m3 biostimulant; Q3: Sodium phosphate {GLO}¦ market for ¦ Alloc Rec, U
| Output (product) | Q1: Amount; Q2: Unit; Q3: Data base SimaPro
ok | Biostimulant (Q15) | Q1: 1; Q2: m3/m3 biostimulant; Q3: BIOSTIMULANT (Q15)
| Avoided chemical fertilizer | Q1: Amount; Q2: Unit; Q3: Data base SimaPro
| TN | Q1: 8.4765; Q2: kg/m3 biostimulant; Q3: Nitrogen fertiliser, as N {GLO}¦ market for ¦ Alloc Rec, U
| TP | Q1: 16.9805; Q2: kg/m3 biostimulant; Q3: Phosphate fertiliser, as P2O5 {GLO}¦ market for ¦ Alloc Rec, U
REACTOR STRUCTURE
| Input | Q1: Amount; Q2: Unit; Q3: Data base SimaPro
| Steel | Q1: 1; Q2: p/m3 biostimulant; Q3: Steel, stainless 304, scrap/kg/GLO; Q12: Cantidad de acero entre los años de vida y el caudal total de ese bloque
BIOPESTICIDE PRODUCTION
| Input | Q1: Amount; Q2: Unit; Q3: Data base SimaPro
ok | Flow (Q13) | Q1: 0.76784; Q2: m3/m3 biostimulant; Q3: BIOPESTICIDE PRODUCTION (Q13)
ok | Energy pumps (Q13 y Q17) | Q1: 0.13387; Q2: kWh/m3 biostimulant; Q3: Electricity, medium voltage {ES}¦ market for ¦ Alloc Rec, U
ok | LPS | Q1: 59.2882; Q2: kWh/m3 biostimulant; Q3: Process steam from natural gas, heat plant, consumption mix, at plant, MJ, ES S
| Output (product) | Q1: Amount; Q2: Unit; Q3: Data base SimaPro
ok | Biopesticide (Q17) | Q1: 0.10416; Q2: m3/m3 biostimulant; Q3: BIOPESTICIDE (Q17)
ok | Water | Q1: 370.3375; Q2: kg/m3 biostimulant; Q3: Water
ok | Acetone | Q1: 247.962; Q2: kg/m3 biostimulant; Q3: Acetone
REACTOR STRUCTURE
| Input | Q1: Amount; Q2: Unit; Q3: Data base SimaPro
| Steel | Q1: 0.10416; Q2: p/m3 biostimulant; Q3: Steel, stainless 304, scrap/kg/GLO; Q12: Cantidad de acero entre los años de vida y el caudal total de ese bloque
TRANSPORT (máx 300 km)
| Emissions | Q1: Amount; Q2: Unit; Q3: Data base SimaPro
| Slurry | Q1: 29.4168; Q2: tkm/m3 biostimulant; Q3: Transport, freight, lorry 7.5-16 metric ton, EURO6 {GLO}¦ market for ¦ Alloc Rec, U; Q12: Transporte de purín a planta (menos de 15 km) - En SLURRY
| Irrigation water | Q1: 1211.2376; Q2: tkm/m3 biostimulant; Q3: Transport, freight, lorry 7.5-16 metric ton, EURO6 {GLO}¦ market for ¦ Alloc Rec, U
| Biostimulant (10 T) | Q1: 244; Q2: tkm/m3 biostimulant; Q3: Transport, freight, lorry 7.5-16 metric ton, EURO6 {GLO}¦ market for ¦ Alloc Rec, U; Q12: Transporte de estimulante al campo (máximo de 300 km) - En APLICATION
BIOSTIMULANT APLICATION
| Emissions air | Q1: Amount; Q2: Unit; Q3: Data base SimaPro
| NH3 | Q1: 0.42383; Q2: kg/m3 biostimulant; Q3: Ammonia, ES
| NO2 | Q1: 0.33906; Q2: kg/m3 biostimulant; Q3: Nitrogen dioxide
| Emissions water | Q1: Amount; Q2: Unit; Q3: Data base SimaPro
| Nitrates | Q1: 1.0935; Q2: kg/m3 biostimulant; Q3: Nitrate
| Phosphorus | Q1: 0.0076289; Q2: kg/m3 biostimulant; Q3: Phosphorus
| Avoided chemical fertilizer | Q1: Amount; Q2: Unit; Q3: Data base SimaPro
| Ammonium nitrate | Q1: 6.2374; Q2: kg/m3 biostimulant; Q3: Di ammonium phosphate, as 100% (NH3)2HPO4 (NPK 22-57-0), at plant/RER Mass; Q12: Metidos estos dos como evitados (contenido del purín que se evita, buscar fertilizante líquido)
| Diammonium phosphate | Q1: 12.4747; Q2: kg/m3 biostimulant; Q3: Ammonium nitrate, as 100% (NH4)(NO3) (NPK 35-0-0), at plant/RER Mass
TANK STRUCTURE
| Input | Q1: Amount; Q2: Unit; Q3: Data base SimaPro
| Steel (BIOSTIMULANT) | Q1: 1; Q2: p/m3 biostimulant; Q3: Steel, stainless 304, scrap/kg/GLO; Q12: Cantidad de acero entre los años de vida y el caudal total de ese bloque
| Steel (BIOPESTICIDE) | Q1: 0.10416; Q2: p/m3 biostimulant; Q3: Steel, stainless 304, scrap/kg/GLO; Q12: Cantidad de acero entre los años de vida y el caudal total de ese bloque
Note on E14: [Comentario encadenado] Su versión de Excel le permite leer este comentario encadenado; sin embargo, las ediciones que se apliquen se quitarán si el archivo se abre en una versión más reciente de Excel. Más información: https://go.microsoft.com/fwlink/?linkid=870924 Comentario: Mismas concentraciones que Q7 y Q8
Note on I14: [Comentario encadenado] Su versión de Excel le permite leer este comentario encadenado; sin embargo, las ediciones que se apliquen se quitarán si el archivo se abre en una versión más reciente de Excel. Más información: https://go.microsoft.com/fwlink/?linkid=870924 Comentario: Concentraciones igual que la purga (para sacar los flujos másicos)
Note on N15: [Comentario encadenado] Su versión de Excel le permite leer este comentario encadenado; sin embargo, las ediciones que se apliquen se quitarán si el archivo se abre en una versión más reciente de Excel. Más información: https://go.microsoft.com/fwlink/?linkid=870924 Comentario: Se ha añadido acetona
Note on B29: [Comentario encadenado] Su versión de Excel le permite leer este comentario encadenado; sin embargo, las ediciones que se apliquen se quitarán si el archivo se abre en una versión más reciente de Excel. Más información: https://go.microsoft.com/fwlink/?linkid=870924 Comentario: Bloque nombrado en SimaPro "Microalgae cultivation Q6"
Note on E35: [Comentario encadenado] Su versión de Excel le permite leer este comentario encadenado; sin embargo, las ediciones que se apliquen se quitarán si el archivo se abre en una versión más reciente de Excel. Más información: https://go.microsoft.com/fwlink/?linkid=870924 Comentario: Es casi igual que el flue, además la base de datos es con waste gases
Note on C40: [Comentario encadenado] Su versión de Excel le permite leer este comentario encadenado; sin embargo, las ediciones que se apliquen se quitarán si el archivo se abre en una versión más reciente de Excel. Más información: https://go.microsoft.com/fwlink/?linkid=870924 Comentario: No hace falta meterlo, está incluido dentro del flujo Q6
Note on B41: [Comentario encadenado] Su versión de Excel le permite leer este comentario encadenado; sin embargo, las ediciones que se apliquen se quitarán si el archivo se abre en una versión más reciente de Excel. Más información: https://go.microsoft.com/fwlink/?linkid=870924 Comentario: https://www.mdpi.com/2304-8158/11/19/3053 Hernández 2022
Note on C43: [Comentario encadenado] Su versión de Excel le permite leer este comentario encadenado; sin embargo, las ediciones que se apliquen se quitarán si el archivo se abre en una versión más reciente de Excel. Más información: https://go.microsoft.com/fwlink/?linkid=870924 Comentario: Venancio 2020, eficacia de fijación de CO2 = 62%
Note on B45: [Comentario encadenado] Su versión de Excel le permite leer este comentario encadenado; sin embargo, las ediciones que se apliquen se quitarán si el archivo se abre en una versión más reciente de Excel. Más información: https://go.microsoft.com/fwlink/?linkid=870924 Comentario: https://www.sciencedirect.com/science/article/pii/S0921344922004116#sec0002 Silva 2022 "In the cultivation stage, total N, total P, and water avoided due to the use of effluent as a cultivation medium were considered". Nutrientes no emitidos al medioambiente (tabla 3)
Note on B57: [Comentario encadenado] Su versión de Excel le permite leer este comentario encadenado; sin embargo, las ediciones que se apliquen se quitarán si el archivo se abre en una versión más reciente de Excel. Más información: https://go.microsoft.com/fwlink/?linkid=870924 Comentario: Bloque nombrado en SimaPro "Biomass Harvesting Q9"
Note on B64: [Comentario encadenado] Su versión de Excel le permite leer este comentario encadenado; sin embargo, las ediciones que se apliquen se quitarán si el archivo se abre en una versión más reciente de Excel. Más información: https://go.microsoft.com/fwlink/?linkid=870924 Comentario: Emisión evitada
Note on B67: [Comentario encadenado] Su versión de Excel le permite leer este comentario encadenado; sin embargo, las ediciones que se apliquen se quitarán si el archivo se abre en una versión más reciente de Excel. Más información: https://go.microsoft.com/fwlink/?linkid=870924 Comentario: Bloque nombrado en SimaPro "US pretreatment (Q10)"
Note on B76: [Comentario encadenado] Su versión de Excel le permite leer este comentario encadenado; sin embargo, las ediciones que se apliquen se quitarán si el archivo se abre en una versión más reciente de Excel. Más información: https://go.microsoft.com/fwlink/?linkid=870924 Comentario: Bloque nombrado en SimaPro "US pretreatment (Q10)"
Note on B91: [Comentario encadenado] Su versión de Excel le permite leer este comentario encadenado; sin embargo, las ediciones que se apliquen se quitarán si el archivo se abre en una versión más reciente de Excel. Más información: https://go.microsoft.com/fwlink/?linkid=870924 Comentario: Bloque nombrado en SimaPro "Biomass Harvesting Q9"
Note on N97: [Comentario encadenado] Su versión de Excel le permite leer este comentario encadenado; sin embargo, las ediciones que se apliquen se quitarán si el archivo se abre en una versión más reciente de Excel. Más información: https://go.microsoft.com/fwlink/?linkid=870924 Comentario: https://onlinelibrary.wiley.com/doi/full/10.1111/j.1530-9290.2011.00434.x
Note on B98: [Comentario encadenado] Su versión de Excel le permite leer este comentario encadenado; sin embargo, las ediciones que se apliquen se quitarán si el archivo se abre en una versión más reciente de Excel. Más información: https://go.microsoft.com/fwlink/?linkid=870924 Comentario: Emisión evitada
Note on B101: [Comentario encadenado] Su versión de Excel le permite leer este comentario encadenado; sin embargo, las ediciones que se apliquen se quitarán si el archivo se abre en una versión más reciente de Excel. Más información: https://go.microsoft.com/fwlink/?linkid=870924 Comentario: Bloque nombrado en SimaPro "Biostimulant production (Q11)"
Note on B108: [Comentario encadenado] Su versión de Excel le permite leer este comentario encadenado; sin embargo, las ediciones que se apliquen se quitarán si el archivo se abre en una versión más reciente de Excel. Más información: https://go.microsoft.com/fwlink/?linkid=870924 Comentario: Basado en Pechrisi 2023, coger de la base de datos de EcoInvent la alpha-amilasa
Note on B109: [Comentario encadenado] Su versión de Excel le permite leer este comentario encadenado; sin embargo, las ediciones que se apliquen se quitarán si el archivo se abre en una versión más reciente de Excel. Más información: https://go.microsoft.com/fwlink/?linkid=870924 Comentario: Basado en Pechrisi 2023
Note on B112: [Comentario encadenado] Su versión de Excel le permite leer este comentario encadenado; sin embargo, las ediciones que se apliquen se quitarán si el archivo se abre en una versión más reciente de Excel. Más información: https://go.microsoft.com/fwlink/?linkid=870924 Comentario: https://www.sciencedirect.com/science/article/pii/S0921344922004116#sec0002 Silva 2022 https://www.sciencedirect.com/science/article/pii/S2211926422000960#s0010 Nilsson 2022
Note on B146: [Comentario encadenado] Su versión de Excel le permite leer este comentario encadenado; sin embargo, las ediciones que se apliquen se quitarán si el archivo se abre en una versión más reciente de Excel. Más información: https://go.microsoft.com/fwlink/?linkid=870924 Comentario: https://www.mdpi.com/2304-8158/11/19/3053 Hernández 2022
Note on B152: [Comentario encadenado] Su versión de Excel le permite leer este comentario encadenado; sin embargo, las ediciones que se apliquen se quitarán si el archivo se abre en una versión más reciente de Excel. Más información: https://go.microsoft.com/fwlink/?linkid=870924 Comentario: https://www.sciencedirect.com/science/article/pii/S0921344922004116#sec0002 Silva 2022 https://www.sciencedirect.com/science/article/pii/S2211926422000960#s0010 Nilsson 2022

## Results Pure CO2
Biostimulant production (Pure CO2)
Impact | Unit | Total | Biostimulant production | Biostimulant separation | Steam | Emzyme | Phosphate | Reactor | Electricity |  | Impact | Unit | Biostimulant production | Biostimulant separation | Steam | Enzyme | Phosphate | Reactor | Electricity |  | Biostimulant production | Acetone extraction | US pretreatment | Biomass harvesting | Biomass cultivation |  |  |  | Biopesticide production | Acetone extraction | US pretreatment | Biomass harvesting | Biomass cultivation
Human health | DALY | 0.00061873 | 0 | 0.00054846 | 7.42e-07 | 1.37e-07 | 6.77e-05 | 1e-11 | 1.69e-06 |  | Human health | % | 0% | 88.64% | 0.1199% | 0.02214% | 10.94% | 1.616e-06% | 0.2731% | Global warming | 942.036 | 881.476 | 143.4647 | 140.3592 | 125.9212 |  |  | Global warming | 556.9497 | 540.292 | 87.0543 | 85.1698 | 76.4088
Ecosystem quality | m2·year | 72.2486 | 0 | 51.8662 | 0.0358 | 0.00258 | 20.1 | 1.54e-05 | 0.244 |  | Ecosystem quality | % | 0% | 71.79% | 0.04955% | 0.003571% | 27.82% | 2.132e-05% | 0.3377% |  | 60.56 | 738.0113 | 3.1056 | 14.438 | 125.9212 |  |  |  | 16.6577 | 453.2377 | 1.8844 | 8.761 | 76.4088
Climate change | kg CO2 eq | 942.036 | 0 | 881.476 | 6.8 | 2.21 | 49.8 | 9.81e-09 | 1.75 |  | Climate change | % | 0% | 93.57% | 0.7218% | 0.2346% | 5.286% | 1.041e-09% | 0.1858% | Contribution (%) | 6.429% | 78.34% | 0.3297% | 1.533% | 13.37% | 100% |  | Contribution (%) | 2.991% | 81.38% | 0.3384% | 1.573% | 13.72% | 100%
Resources | MJ primary | 28264.089 | 0 | 27509.7 | 115 | 24.8 | 578 | 0.889 | 35.7 |  | Resources | % | 0% | 97.33% | 0.4069% | 0.08774% | 2.045% | 0.003145% | 0.1263% | Human health | 0.00061873 | 0.00054846 | 0.00011113 | 0.00010813 | 9.4187e-05 |  |  | Human health | 0.00039733 | 0.00033628 | 6.7431e-05 | 6.5614e-05 | 5.7153e-05
[21 empty] | 7.0269e-05 | 0.00043733 | 2.9935e-06 | 1.3944e-05 | 9.4187e-05 |  |  |  | 6.105e-05 | 0.00026885 | 1.8165e-06 | 8.4615e-06 | 5.7153e-05
Biopesticide production (Pure CO2) | [19 empty] | Contribution (%) | 11.36% | 70.68% | 0.4838% | 2.254% | 15.22% | 100% |  | Contribution (%) | 15.36% | 67.66% | 0.4572% | 2.13% | 14.38% | 100%
[20 empty] | Ecosystem quality | 72.2486 | 51.8662 | 34.8058 | 34.3739 | 32.4459 |  |  | Ecosystem quality | 313.9006 | 313.7406 | 21.1202 | 20.8581 | 19.6881
Impact | Unit | Total | Biopesticide production | Biopesticide separation | Steam | Electricity |  |  |  | Impact | Unit | Biopesticide production | Biopesticide separation | Steam | Electricity | [5 empty] | 20.3824 | 17.0604 | 0.43191 | 1.9281 | 32.4459 |  |  |  | 0.16 | 292.6204 | 0.26209 | 1.1699 | 19.6881
Human health | DALY | 0.00039733 | 5.86e-05 | 0.00033628 | 2.45e-06 | 5.57e-08 |  |  |  | Human health | % | 14.75% | 84.64% | 0.6166% | 0.01402% |  |  |  |  | Contribution (%) | 28.21% | 23.61% | 0.5978% | 2.669% | 44.91% | 100% |  | Contribution (%) | 0.05097% | 93.22% | 0.08349% | 0.3727% | 6.272% | 100%
Ecosystem quality | m2·year | 313.9006 | 0.028 | 313.7406 | 0.132 | 0.00803 |  |  |  | Ecosystem quality | % | 0.00892% | 99.95% | 0.04205% | 0.002558% |  |  |  |  | Resources | 28264.089 | 27509.7 | 2481.2498 | 2417.7696 | 2121.1737 |  |  | Resources | 17188.94 | 16905.94 | 1505.6202 | 1467.1004 | 1287.1263
Climate change | kg CO2 eq | 556.9497 | 0 | 540.292 | 16.6 | 0.0577 |  |  |  | Climate change | % | 0% | 97.01% | 2.981% | 0.01036% | [5 empty] | 754.389 | 25028.4502 | 63.4802 | 296.5959 | 2121.1737 |  |  |  | 283 | 15400.3198 | 38.5198 | 179.9741 | 1287.1263
Resources | MJ primary | 17188.94 | 0 | 16905.94 | 283 | 1.18 |  |  |  | Resources | % | 0% | 98.35% | 1.646% | 0.006865% |  |  |  |  | Contribution (%) | 2.669% | 88.55% | 0.2246% | 1.049% | 7.505% | 100% |  | Contribution (%) | 1.646% | 89.59% | 0.2241% | 1.047% | 7.488% | 100%
Bioproduct separation (Pure CO2)
Impact | Unit | Total for biopesticide | Biopesticide separation | Acetone extraction | Electricity | Total for biostimulant | Biostimulant separation | Acetone extraction | Electricity |  | Impact | Unit | Biopesticide production | Acetone extraction | Electricity | Biostimulant production | Acetone extraction | Electricity
Human health | DALY | 0.00033628 | 0 | 0.000336 | 2.82e-07 | 0.00054846 | 0 | 0.000548 | 4.6e-07 |  | Human health | % | 0% | 99.92% | 0.08386% | 0% | 99.92% | 0.08387% | [8 empty] | Global warming
Ecosystem quality | m2·year | 313.7406 | 0 | 313.7 | 0.0406 | 51.8662 | 0 | 51.8 | 0.0662 |  | Ecosystem quality | % | 0% | 99.99% | 0.01294% | 0% | 99.87% | 0.1276% | [8 empty] | Human health
Climate change | kg CO2 eq | 540.292 | 0 | 540 | 0.292 | 881.476 | 0 | 881 | 0.476 |  | Climate change | % | 0% | 99.95% | 0.05404% | 0% | 99.95% | 0.054% | [8 empty] | Ecosystem quality
Resources | MJ primary | 16905.94 | 0 | 16900 | 5.94 | 27509.7 | 0 | 27500 | 9.7 |  | Resources | % | 0% | 99.96% | 0.03514% | 0% | 99.96% | 0.03526% | [8 empty] | Resources
Acetone extraction (Pure CO2)
Impact | Unit | Total | Acetone extraction | US pretreatment | Acetone | Reactor | Electricity |  |  | Impact | Unit | Acetone extraction | US pretreatment | Acetone | Reactor | Electricity
Human health | DALY | 0.00088356 | 0 | 0.00017856 | 0.000705 | 6.24e-12 | 7.35e-07 | 0.00088356 |  | Human health | % | 0% | 20.21% | 79.79% | 7.062e-07% | 0.08319%
Ecosystem quality | m2·year | 83.426 | 0 | 55.926 | 27.5 | 9.6e-06 | 0.106 | 83.426 |  | Ecosystem quality | % | 0% | 67.04% | 32.96% | 1.151e-05% | 0.1271%
Climate change | kg CO2 eq | 1420.519 | 0 | 230.519 | 1190 | 6.13e-09 | 0.761 | 1420.519 |  | Climate change | % | 0% | 16.23% | 83.77% | 4.315e-10% | 0.05357%
Resources | MJ primary | 44286.87 | 0 | 3986.87 | 40300 | 0.555 | 15.5 | 44286.87 |  | Resources | % | 0% | 9.002% | 91% | 0.001253% | 0.035%
US pretreatment (Pure CO2)
Impact | Unit | Total | US pretreament | Biomass harvesting | Electricity |  |  |  |  | Impact | Unit | US pretreament | Biomass harvesting | Electricity
Human health | DALY | 0.00017856 | 0 | 0.00017375 | 4.81e-06 | 0.00017856 |  |  |  | Human health | % | 0% | 97.31% | 2.694%
Ecosystem quality | m2·year | 55.926 | 0 | 55.232 | 0.694 | 55.926 |  |  |  | Ecosystem quality | % | 0% | 98.76% | 1.241%
Climate change | kg CO2 eq | 230.519 | 0 | 225.529 | 4.99 | 230.519 |  |  |  | Climate change | % | 0% | 97.84% | 2.165%
Resources | MJ primary | 3986.87 | 0 | 3884.87 | 102 | 3986.87 |  |  |  | Resources | % | 0% | 97.44% | 2.558%
Biomass harvesting (Pure CO2)
Impact | Unit | Total | Biomass harvesting | Biomass cultivation | Electricity | Irrigation water |  |  |  | Impact | Unit | Biomass harvesting | Biomass cultivation | Electricity | Irrigation water
Human health | DALY | 0.00017375 | 0 | 0.00015134 | 2.27e-05 | -2.94e-07 | 0.00017404 |  |  | Human health | % | 0% | 86.96% | 13.04% | -0.1689%
Ecosystem quality | m2·year | 55.232 | 0 | 52.134 | 3.28 | -0.182 | 55.414 |  |  | Ecosystem quality | % | 0% | 94.08% | 5.919% | -0.3284%
Climate change | kg CO2 eq | 225.529 | 0 | 202.33 | 23.5 | -0.301 | 225.83 |  |  | Climate change | % | 0% | 89.59% | 10.41% | -0.1333%
Resources | MJ primary | 3884.87 | 0 | 3408.3 | 480 | -3.43 | 3888.3 |  |  | Resources | % | 0% | 87.66% | 12.34% | -0.08821%
Biomass cultivation (Pure CO2)
Impact | Unit | Total | Cultivation | Pig manure (transport) | CO2 | Water | Thin-layer | Electricity |  | Impact | Unit | Cultivation | Pig manure (transport) | CO2 | Water | Thin-layer | Electricity
Human health | DALY | 0.00015134 | 0 | 2.52e-05 | 5.2e-05 | 2.01e-05 | 4.34e-06 | 4.97e-05 |  | Human health | % | 0% | 16.65% | 34.36% | 13.28% | 2.868% | 32.84%
Ecosystem quality | m2·year | 52.134 | 0 | 26.1 | 14.6 | 3.75 | 0.524 | 7.16 |  | Ecosystem quality | % | 0% | 50.06% | 28% | 7.193% | 1.005% | 13.73%
Climate change | kg CO2 eq | 202.33 | 62.1022 | 46.3 | 83.6 | 18.6 | 2.33 | 51.5 |  | Climate change | % | 30.69% | 22.88% | 41.32% | 9.193% | 1.152% | 25.45%
Resources | MJ primary | 3408.3 | 0 | 752 | 1240 | 331 | 35.3 | 1050 |  | Resources | % | 0% | 22.06% | 36.38% | 9.712% | 1.036% | 30.81%
Biostimulant production (Pure CO2)
Impact | Unit | Total | Biostimulant production | Biostimulant separation | Steam | Emzyme | Phosphate | Reactor | Electricity |  | Impact | Unit | Biostimulant production | Biostimulant separation | Steam | Emzyme | Phosphate | Reactor | Electricity
Carcinogens | kg C2H3Cl eq | 38.638 | 0 | 37.7072 | 0.000139 | 0 | 0.904 | 3.16e-08 | 0.0266 |  | Carcinogens | % | 0% | 97.59% | 0.0003597% | 0% | 2.34% | 8.178e-08% | 0.06884%
Non-carcinogens | kg C2H3Cl eq | 7.6633 | 0 | 3.6127 | 0.000563 | 0 | 4.04 | 6.77e-07 | 0.01 |  | Non-carcinogens | % | 0% | 47.14% | 0.007347% | 0% | 52.72% | 8.834e-06% | 0.1305%
Respiratory inorganics | kg PM2.5 eq | 0.6948 | 0 | 0.61461 | 0.00105 | 0.000193 | 0.0767 | 9.1e-09 | 0.00225 |  | Respiratory inorganics | % | 0% | 88.46% | 0.1511% | 0.02778% | 11.04% | 1.31e-06% | 0.3238%
Ionizing radiation | Bq C-14 eq | 4473.0162 | 0 | 4001.8 | 1.01 | 0 | 390 | 0.00621 | 80.2 |  | Ionizing radiation | % | 0% | 89.47% | 0.02258% | 0% | 8.719% | 0.0001388% | 1.793%
Ozone layer depletion | kg CFC-11 eq | 2.3025e-05 | 0 | 1.7965e-05 | 2.3e-09 | 0 | 4.82e-06 | 2.25e-17 | 2.38e-07 |  | Ozone layer depletion | % | 0% | 78.02% | 0.009989% | 0% | 20.93% | 9.772e-11% | 1.034%
Respiratory organics | kg C2H4 eq | 0.86856 | 0 | 0.85406 | 0.00211 | 0.000885 | 0.0113 | 1.6e-07 | 0.000205 |  | Respiratory organics | % | 0% | 98.33% | 0.2429% | 0.1019% | 1.301% | 1.842e-05% | 0.0236%
Aquatic ecotoxicity | kg TEG water | 18959.367 | 0 | 14525.3 | 0.579 | 1.64e-06 | 4340 | 0.288 | 93.2 |  | Aquatic ecotoxicity | % | 0% | 76.61% | 0.003054% | 8.65e-09% | 22.89% | 0.001519% | 0.4916%
Terrestrial ecotoxicity | kg TEG soil | 5629.0911 | 0 | 4216.05 | 0.741 | 6.49e-06 | 1390 | 6.09e-05 | 22.3 |  | Terrestrial ecotoxicity | % | 0% | 74.9% | 0.01316% | 1.153e-07% | 24.69% | 1.082e-06% | 0.3962%
Terrestrial acid/nutri | kg SO2 eq | 15.2347 | 0 | 14.0095 | 0.0277 | 0.00248 | 1.16 | 3.92e-07 | 0.035 |  | Terrestrial acid/nutri | % | 0% | 91.96% | 0.1818% | 0.01628% | 7.614% | 2.573e-06% | 0.2297%
Land occupation | m2org.arable | 10.0221 | 0 | 2.9266 | 0.00107 | 0 | 7.07 | 0 | 0.0244 |  | Land occupation | % | 0% | 29.2% | 0.01068% | 0% | 70.54% | 0% | 0.2435%
Aquatic acidification | kg SO2 eq | 4.9286 | 0 | 4.4733 | 0.00788 | 0.00248 | 0.433 | 1.4e-06 | 0.012 |  | Aquatic acidification | % | 0% | 90.76% | 0.1599% | 0.05032% | 8.785% | 2.841e-05% | 0.2435%
Aquatic eutrophication | kg PO4 P-lim | 0.27699 | 0 | 0.18806 | 1.82e-06 | 0.0117 | 0.077 | 0 | 0.000227 |  | Aquatic eutrophication | % | 0% | 67.89% | 0.0006571% | 4.224% | 27.8% | 0% | 0.08195%
Global warming | kg CO2 eq | 941.946 | 0 | 881.476 | 6.8 | 2.12 | 49.8 | 9.81e-09 | 1.75 |  | Global warming | % | 0% | 93.58% | 0.7219% | 0.2251% | 5.287% | 1.041e-09% | 0.1858%
Non-renewable energy | MJ primary | 28258.03 | 0 | 27509.69 | 115 | 24.8 | 572 | 0.84 | 35.7 |  | Non-renewable energy | % | 0% | 97.35% | 0.407% | 0.08776% | 2.024% | 0.002973% | 0.1263%
Mineral extraction | MJ surplus | 13.0955 | 0 | 7.3054 | 0.000422 | 0 | 5.72 | 0.0498 | 0.0199 |  | Mineral extraction | % | 0% | 55.79% | 0.003222% | 0% | 43.68% | 0.3803% | 0.152%
Biopesticide production (Pure CO2)
Impact | Unit | Total | Biopesticide production | Biopesticide separation | Steam | Electricity |  |  |  |  | Impact | Unit | Biopesticide production | Biopesticide separation | Steam | Electricity
Carcinogens | kg C2H3Cl eq | 23.1059 | 0 | 23.1044 | 0.000617 | 0.000876 |  |  |  |  | Carcinogens | % | 0% | 99.99% | 0.00267% | 0.003791%
Non-carcinogens | kg C2H3Cl eq | 5.0644 | 2.85 | 2.2117 | 0.00244 | 0.000331 |  |  |  |  | Non-carcinogens | % | 56.27% | 43.67% | 0.04818% | 0.006536%
Respiratory inorganics | kg PM2.5 eq | 0.38092 | 0 | 0.37737 | 0.00347 | 7.4e-05 |  |  |  |  | Respiratory inorganics | % | 0% | 99.07% | 0.911% | 0.01943%
Ionizing radiation | Bq C-14 eq | 2461.17 | 0 | 2453.3 | 5.23 | 2.64 |  |  |  |  | Ionizing radiation | % | 0% | 99.68% | 0.2125% | 0.1073%
Ozone layer depletion | kg CFC-11 eq | 1.1091e-05 | 0 | 1.104e-05 | 4.35e-08 | 7.83e-09 |  |  |  |  | Ozone layer depletion | % | 0% | 99.54% | 0.3922% | 0.0706%
Respiratory organics | kg C2H4 eq | 24.227 | 23.7 | 0.52303 | 0.00392 | 6.75e-06 |  |  |  |  | Respiratory organics | % | 97.82% | 2.159% | 0.01618% | 2.786e-05%
Aquatic ecotoxicity | kg TEG water | 8908.64 | 18.7 | 8885.5 | 1.37 | 3.07 |  |  |  |  | Aquatic ecotoxicity | % | 0.2099% | 99.74% | 0.01538% | 0.03446%
Terrestrial ecotoxicity | kg TEG soil | 2589.553 | 3.43 | 2583.71 | 1.68 | 0.733 |  |  |  |  | Terrestrial ecotoxicity | % | 0.1325% | 99.77% | 0.06488% | 0.02831%
Terrestrial acid/nutri | kg SO2 eq | 8.721 | 0 | 8.6058 | 0.114 | 0.00115 |  |  |  |  | Terrestrial acid/nutri | % | 0% | 98.68% | 1.307% | 0.01319%
Land occupation | m2org.arable | 1.7949 | 0 | 1.7941 | 0 | 0.000805 |  |  |  |  | Land occupation | % | 0% | 99.96% | 0% | 0.04485%
Aquatic acidification | kg SO2 eq | 2.7655 | 0 | 2.742 | 0.0231 | 0.000395 |  |  |  |  | Aquatic acidification | % | 0% | 99.15% | 0.8353% | 0.01428%
Aquatic eutrophication | kg PO4 P-lim | 0.1151 | 0 | 0.11504 | 5.67e-05 | 7.46e-06 |  |  |  |  | Aquatic eutrophication | % | 0% | 99.94% | 0.04926% | 0.006481%
Global warming | kg CO2 eq | 556.9497 | 0 | 540.292 | 16.6 | 0.0577 |  |  |  |  | Global warming | % | 0% | 97.01% | 2.981% | 0.01036%
Non-renewable energy | MJ primary | 17090.12 | 0 | 16805.94 | 283 | 1.18 |  |  |  |  | Non-renewable energy | % | 0% | 98.34% | 1.656% | 0.006905%
Mineral extraction | MJ surplus | 4.4851 | 0 | 4.4833 | 0.00112 | 0.000656 |  |  |  |  | Mineral extraction | % | 0% | 99.96% | 0.02497% | 0.01463%
Bioproduct separation (Pure CO2)
Impact | Unit | Total for biopesticide | Biopesticide separation | Acetone extraction | Electricity | Total for biostimulant | Biostimulant separation | Acetone extraction | Electricity |  | Impact | Unit | Biopesticide separation | Acetone extraction | Electricity | Biostimulant separation | Acetone extraction | Electricity
Carcinogens | kg C2H3Cl eq | 23.1044 | 0 | 23.1 | 0.00443 | 37.7072 | 0 | 37.7 | 0.00723 |  | Carcinogens | % | 0% | 99.98% | 0.01917% | 0% | 99.98% | 0.01917%
Non-carcinogens | kg C2H3Cl eq | 2.2117 | 0 | 2.21 | 0.00167 | 3.6127 | 0 | 3.61 | 0.00273 |  | Non-carcinogens | % | 0% | 99.92% | 0.07551% | 0% | 99.92% | 0.07557%
Respiratory inorganics | kg PM2.5 eq | 0.37737 | 0 | 0.377 | 0.000374 | 0.61461 | 0 | 0.614 | 0.00061 |  | Respiratory inorganics | % | 0% | 99.9% | 0.09911% | 0% | 99.9% | 0.09925%
Ionizing radiation | Bq C-14 eq | 2453.3 | 0 | 2440 | 13.3 | 4001.8 | 0 | 3980 | 21.8 |  | Ionizing radiation | % | 0% | 99.46% | 0.5421% | 0% | 99.46% | 0.5448%
Ozone layer depletion | kg CFC-11 eq | 1.104e-05 | 0 | 1.1e-05 | 3.96e-08 | 1.7965e-05 | 0 | 1.79e-05 | 6.46e-08 |  | Ozone layer depletion | % | 0% | 99.64% | 0.3587% | 0% | 99.64% | 0.3596%
Respiratory organics | kg C2H4 eq | 0.52303 | 0 | 0.523 | 3.41e-05 | 0.85406 | 0 | 0.854 | 5.57e-05 |  | Respiratory organics | % | 0% | 99.99% | 0.00652% | 0% | 99.99% | 0.006522%
Aquatic ecotoxicity | kg TEG water | 8885.5 | 0 | 8870 | 15.5 | 14525.3 | 0 | 14500 | 25.3 |  | Aquatic ecotoxicity | % | 0% | 99.83% | 0.1744% | 0% | 99.83% | 0.1742%
Terrestrial ecotoxicity | kg TEG soil | 2583.71 | 0 | 2580 | 3.71 | 4216.05 | 0 | 4210 | 6.05 |  | Terrestrial ecotoxicity | % | 0% | 99.86% | 0.1436% | 0% | 99.86% | 0.1435%
Terrestrial acid/nutri | kg SO2 eq | 8.6058 | 0 | 8.6 | 0.00583 | 14.0095 | 0 | 14 | 0.00951 |  | Terrestrial acid/nutri | % | 0% | 99.93% | 0.06774% | 0% | 99.93% | 0.06788%
Land occupation | m2org.arable | 1.7941 | 0 | 1.79 | 0.00407 | 2.9266 | 0 | 2.92 | 0.00664 |  | Land occupation | % | 0% | 99.77% | 0.2269% | 0% | 99.77% | 0.2269%
Aquatic acidification | kg SO2 eq | 2.742 | 0 | 2.74 | 0.002 | 4.4733 | 0 | 4.47 | 0.00326 |  | Aquatic acidification | % | 0% | 99.93% | 0.07294% | 0% | 99.93% | 0.07288%
Aquatic eutrophication | kg PO4 P-lim | 0.11504 | 0 | 0.115 | 3.77e-05 | 0.18806 | 0 | 0.188 | 6.15e-05 |  | Aquatic eutrophication | % | 0% | 99.97% | 0.03277% | 0% | 99.97% | 0.0327%
Global warming | kg CO2 eq | 540.292 | 0 | 540 | 0.292 | 881.476 | 0 | 881 | 0.476 |  | Global warming | % | 0% | 99.95% | 0.05404% | 0% | 99.95% | 0.054%
Non-renewable energy | MJ primary | 16805.94 | 0 | 16800 | 5.94 | 27509.69 | 0 | 27500 | 9.69 |  | Non-renewable energy | % | 0% | 99.96% | 0.03534% | 0% | 99.96% | 0.03522%
Mineral extraction | MJ surplus | 4.4833 | 0 | 4.48 | 0.00331 | 7.3054 | 0 | 7.3 | 0.00541 |  | Mineral extraction | % | 0% | 99.93% | 0.07383% | 0% | 99.93% | 0.07405%
Acetone extraction (Pure CO2)
Impact | Unit | Total | Acetone extraction | US pretreatment | Acetone | Reactor | Electricity |  |  |  | Impact | Unit | Acetone extraction | US pretreatment | Acetone | Reactor | Electricity
Carcinogens | kg C2H3Cl eq | 60.8029 | 0 | 3.9913 | 56.8 | 1.97e-08 | 0.0116 |  |  |  | Carcinogens | % | 0% | 6.564% | 93.42% | 3.24e-08% | 0.01908%
Non-carcinogens | kg C2H3Cl eq | 5.8323 | 0 | 3.2379 | 2.59 | 4.23e-07 | 0.00436 |  |  |  | Non-carcinogens | % | 0% | 55.52% | 44.41% | 7.253e-06% | 0.07476%
Respiratory inorganics | kg PM2.5 eq | 0.9912 | 0 | 0.22422 | 0.766 | 5.68e-09 | 0.000976 |  |  |  | Respiratory inorganics | % | 0% | 22.62% | 77.28% | 5.73e-07% | 0.09847%
Ionizing radiation | Bq C-14 eq | 6427.1039 | 0 | 6373.3 | 19 | 0.00388 | 34.8 |  |  |  | Ionizing radiation | % | 0% | 99.16% | 0.2956% | 6.037e-05% | 0.5415%
Ozone layer depletion | kg CFC-11 eq | 2.8876e-05 | 0 | 2.8228e-05 | 5.45e-07 | 1.4e-17 | 1.03e-07 |  |  |  | Ozone layer depletion | % | 0% | 97.76% | 1.887% | 4.848e-11% | 0.3567%
Respiratory organics | kg C2H4 eq | 1.3867 | 0 | 0.056585 | 1.33 | 9.99e-08 | 8.91e-05 |  |  |  | Respiratory organics | % | 0% | 4.081% | 95.91% | 7.204e-06% | 0.006425%
Aquatic ecotoxicity | kg TEG water | 23336.88 | 0 | 14346.2 | 8950 | 0.18 | 40.5 |  |  |  | Aquatic ecotoxicity | % | 0% | 61.47% | 38.35% | 0.0007713% | 0.1735%
Terrestrial ecotoxicity | kg TEG soil | 6783.17 | 0 | 5913.5 | 860 | 3.8e-05 | 9.67 |  |  |  | Terrestrial ecotoxicity | % | 0% | 87.18% | 12.68% | 5.602e-07% | 0.1426%
Terrestrial acid/nutri | kg SO2 eq | 22.594 | 0 | 3.2788 | 19.3 | 2.45e-07 | 0.0152 |  |  |  | Terrestrial acid/nutri | % | 0% | 14.51% | 85.42% | 1.084e-06% | 0.06727%
Land occupation | m2org.arable | 4.7089 | 0 | 4.6149 | 0.0834 | 0 | 0.0106 |  |  |  | Land occupation | % | 0% | 98% | 1.771% | 0% | 0.2251%
Aquatic acidification | kg SO2 eq | 7.2163 | 0 | 1.1011 | 6.11 | 8.74e-07 | 0.00521 |  |  |  | Aquatic acidification | % | 0% | 15.26% | 84.67% | 1.211e-05% | 0.0722%
Aquatic eutrophication | kg PO4 P-lim | 0.30426 | 0 | 0.050165 | 0.254 | 0 | 9.84e-05 |  |  |  | Aquatic eutrophication | % | 0% | 16.49% | 83.48% | 0% | 0.03234%
Global warming | kg CO2 eq | 1421.28 | 0 | 230.519 | 1190 | 6.13e-09 | 0.761 |  |  |  | Global warming | % | 0% | 16.22% | 83.73% | 4.313e-10% | 0.05354%
Non-renewable energy | MJ primary | 44290.844 | 0 | 3974.82 | 40300 | 0.524 | 15.5 |  |  |  | Non-renewable energy | % | 0% | 8.974% | 90.99% | 0.001183% | 0.035%
Mineral extraction | MJ surplus | 11.7713 | 0 | 11.6076 | 0.124 | 0.0311 | 0.00865 |  |  |  | Mineral extraction | % | 0% | 98.61% | 1.053% | 0.2642% | 0.07348%
US pretreatment (Pure CO2)
Impact | Unit | Total | US pretreament | Biomass harvesting | Electricity | [5 empty] | Impact | Unit | US pretreament | Biomass harvesting | Electricity
Carcinogens | kg C2H3Cl eq | 3.9913 | 0 | 3.9156 | 0.0757 | [5 empty] | Carcinogens | % | 0% | 98.1% | 1.897%
Non-carcinogens | kg C2H3Cl eq | 3.2379 | 0 | 3.2093 | 0.0286 | [5 empty] | Non-carcinogens | % | 0% | 99.12% | 0.8833%
Respiratory inorganics | kg PM2.5 eq | 0.22422 | 0 | 0.21783 | 0.00639 | [5 empty] | Respiratory inorganics | % | 0% | 97.15% | 2.85%
Ionizing radiation | Bq C-14 eq | 6373.3 | 0 | 6145.3 | 228 | [5 empty] | Ionizing radiation | % | 0% | 96.42% | 3.577%
Ozone layer depletion | kg CFC-11 eq | 2.8228e-05 | 0 | 2.7551e-05 | 6.77e-07 | [5 empty] | Ozone layer depletion | % | 0% | 97.6% | 2.398%
Respiratory organics | kg C2H4 eq | 0.056585 | 0 | 0.050755 | 0.00583 | [5 empty] | Respiratory organics | % | 0% | 89.7% | 10.3%
Aquatic ecotoxicity | kg TEG water | 14346.2 | 0 | 14081.2 | 265 | [5 empty] | Aquatic ecotoxicity | % | 0% | 98.15% | 1.847%
Terrestrial ecotoxicity | kg TEG soil | 5913.5 | 0 | 5849.2 | 64.3 | [5 empty] | Terrestrial ecotoxicity | % | 0% | 98.91% | 1.087%
Terrestrial acid/nutri | kg SO2 eq | 3.2788 | 0 | 3.1792 | 0.0996 | [5 empty] | Terrestrial acid/nutri | % | 0% | 96.96% | 3.038%
Land occupation | m2org.arable | 4.6149 | 0 | 4.5454 | 0.0695 | [5 empty] | Land occupation | % | 0% | 98.49% | 1.506%
Aquatic acidification | kg SO2 eq | 1.1011 | 0 | 1.067 | 0.0341 | [5 empty] | Aquatic acidification | % | 0% | 96.9% | 3.097%
Aquatic eutrophication | kg PO4 P-lim | 0.050165 | 0 | 0.049521 | 0.000644 | [5 empty] | Aquatic eutrophication | % | 0% | 98.72% | 1.284%
Global warming | kg CO2 eq | 230.519 | 0 | 225.529 | 4.99 | [5 empty] | Global warming | % | 0% | 97.84% | 2.165%
Non-renewable energy | MJ primary | 3974.82 | 0 | 3872.82 | 102 | [5 empty] | Non-renewable energy | % | 0% | 97.43% | 2.566%
Mineral extraction | MJ surplus | 11.6076 | 0 | 11.551 | 0.0566 | [5 empty] | Mineral extraction | % | 0% | 99.51% | 0.4876%
Biomass harvesting (Pure CO2)
Impact | Unit | Total | Biomass harvesting | Biomass cultivation | Electricity | Irrigation water |  |  |  |  | Impact | Unit | Biomass harvesting | Biomass cultivation | Electricity | Irrigation water
Carcinogens | kg C2H3Cl eq | 3.9156 | 0 | 3.566 | 0.357 | -0.00736 |  |  |  |  | Carcinogens | % | 0% | 91.07% | 9.117% | -0.188%
Non-carcinogens | kg C2H3Cl eq | 3.2093 | 0 | 3.084 | 0.135 | -0.00968 |  |  |  |  | Non-carcinogens | % | 0% | 96.1% | 4.206% | -0.3016%
Respiratory inorganics | kg PM2.5 eq | 0.21783 | 0 | 0.18798 | 0.0302 | -0.000348 |  |  |  |  | Respiratory inorganics | % | 0% | 86.3% | 13.86% | -0.1598%
Ionizing radiation | Bq C-14 eq | 6145.3 | 0 | 5075.8 | 1080 | -10.5 |  |  |  |  | Ionizing radiation | % | 0% | 82.6% | 17.57% | -0.1709%
Ozone layer depletion | kg CFC-11 eq | 2.7551e-05 | 0 | 2.4388e-05 | 3.19e-06 | -2.7e-08 |  |  |  |  | Ozone layer depletion | % | 0% | 88.52% | 11.58% | -0.098%
Respiratory organics | kg C2H4 eq | 0.050755 | 0 | 0.048128 | 0.00275 | -0.000123 |  |  |  |  | Respiratory organics | % | 0% | 94.82% | 5.418% | -0.2423%
Aquatic ecotoxicity | kg TEG water | 14081.2 | 0 | 12871 | 1250 | -39.8 |  |  |  |  | Aquatic ecotoxicity | % | 0% | 91.41% | 8.877% | -0.2826%
Terrestrial ecotoxicity | kg TEG soil | 5849.2 | 0 | 5564.2 | 299 | -14 |  |  |  |  | Terrestrial ecotoxicity | % | 0% | 95.13% | 5.112% | -0.2393%
Terrestrial acid/nutri | kg SO2 eq | 3.1792 | 0 | 2.7155 | 0.47 | -0.00635 |  |  |  |  | Terrestrial acid/nutri | % | 0% | 85.42% | 14.78% | -0.1997%
Land occupation | m2org.arable | 4.5454 | 0 | 4.2744 | 0.328 | -0.057 |  |  |  |  | Land occupation | % | 0% | 94.04% | 7.216% | -1.254%
Aquatic acidification | kg SO2 eq | 1.067 | 0 | 0.9073 | 0.161 | -0.00134 |  |  |  |  | Aquatic acidification | % | 0% | 85.04% | 15.09% | -0.1256%
Aquatic eutrophication | kg PO4 P-lim | 0.049521 | 0 | 0.04658 | 0.00304 | -9.89e-05 |  |  |  |  | Aquatic eutrophication | % | 0% | 94.06% | 6.139% | -0.1997%
Global warming | kg CO2 eq | 225.529 | 0 | 202.33 | 23.5 | -0.301 |  |  |  |  | Global warming | % | 0% | 89.71% | 10.42% | -0.1335%
Non-renewable energy | MJ primary | 3872.82 | 0 | 3397.2 | 479 | -3.38 |  |  |  |  | Non-renewable energy | % | 0% | 87.72% | 12.37% | -0.08727%
Mineral extraction | MJ surplus | 11.551 | 0 | 11.329 | 0.267 | -0.045 |  |  |  |  | Mineral extraction | % | 0% | 98.08% | 2.311% | -0.3896%
Biomass cultivation (Pure CO2)
Impact | Unit | Total | Cultivation | Pig manure (transport) | CO2 | Water | Thin-layer | Electricity |  |  | Impact | Unit | Cultivation | Pig manure (transport) | CO2 | Water | Thin-layer | Electricity
Carcinogens | kg C2H3Cl eq | 3.566 | 0 | 0.38 | 1.21 | 1.09 | 0.104 | 0.782 |  |  | Carcinogens | % | 0% | 10.66% | 33.93% | 30.57% | 2.916% | 21.93%
Non-carcinogens | kg C2H3Cl eq | 3.084 | 0 | 0.827 | 1.08 | 0.533 | 0.349 | 0.295 |  |  | Non-carcinogens | % | 0% | 26.82% | 35.02% | 17.28% | 11.32% | 9.565%
Respiratory inorganics | kg PM2.5 eq | 0.18798 | 0 | 0.0311 | 0.0645 | 0.022 | 0.00438 | 0.066 |  |  | Respiratory inorganics | % | 0% | 16.54% | 34.31% | 11.7% | 2.33% | 35.11%
Ionizing radiation | Bq C-14 eq | 5075.8 | 0 | 352 | 1730 | 608 | 25.8 | 2360 |  |  | Ionizing radiation | % | 0% | 6.935% | 34.08% | 11.98% | 0.5083% | 46.5%
Ozone layer depletion | kg CFC-11 eq | 2.4388e-05 | 0 | 8.42e-06 | 6.89e-06 | 1.91e-06 | 1.78e-07 | 6.99e-06 |  |  | Ozone layer depletion | % | 0% | 34.53% | 28.25% | 7.832% | 0.7299% | 28.66%
Respiratory organics | kg C2H4 eq | 0.048128 | 0 | 0.0211 | 0.0133 | 0.007 | 0.000708 | 0.00602 |  |  | Respiratory organics | % | 0% | 43.84% | 27.63% | 14.54% | 1.471% | 12.51%
Aquatic ecotoxicity | kg TEG water | 12871 | 0 | 4050 | 4690 | 1240 | 151 | 2740 |  |  | Aquatic ecotoxicity | % | 0% | 31.47% | 36.44% | 9.634% | 1.173% | 21.29%
Terrestrial ecotoxicity | kg TEG soil | 5564.2 | 0 | 2990 | 1490 | 377 | 53.2 | 654 |  |  | Terrestrial ecotoxicity | % | 0% | 53.74% | 26.78% | 6.775% | 0.9561% | 11.75%
Terrestrial acid/nutri | kg SO2 eq | 2.7155 | 0 | 0.422 | 0.904 | 0.296 | 0.0635 | 1.03 |  |  | Terrestrial acid/nutri | % | 0% | 15.54% | 33.29% | 10.9% | 2.338% | 37.93%
Land occupation | m2org.arable | 4.2744 | 0 | 1.67 | 1.49 | 0.369 | 0.0274 | 0.718 |  |  | Land occupation | % | 0% | 39.07% | 34.86% | 8.633% | 0.641% | 16.8%
Aquatic acidification | kg SO2 eq | 0.9073 | 0 | 0.119 | 0.321 | 0.0962 | 0.0181 | 0.353 |  |  | Aquatic acidification | % | 0% | 13.12% | 35.38% | 10.6% | 1.995% | 38.91%
Aquatic eutrophication | kg PO4 P-lim | 0.04658 | 0 | 0.00578 | 0.0287 | 0.00504 | 0.00041 | 0.00665 |  |  | Aquatic eutrophication | % | 0% | 12.41% | 61.61% | 10.82% | 0.8802% | 14.28%
Global warming | kg CO2 eq | 202.33 | 62.1022 | 46.3 | 83.6 | 18.6 | 2.33 | 51.5 |  |  | Global warming | % | 30.69% | 22.88% | 41.32% | 9.193% | 1.152% | 25.45%
Non-renewable energy | MJ primary | 3397.2 | 0 | 751 | 1230 | 331 | 35.2 | 1050 |  |  | Non-renewable energy | % | 0% | 22.11% | 36.21% | 9.743% | 1.036% | 30.91%
Mineral extraction | MJ surplus | 11.329 | 0 | 0.928 | 8.92 | 0.746 | 0.15 | 0.585 |  |  | Mineral extraction | % | 0% | 8.191% | 78.74% | 6.585% | 1.324% | 5.164%